## 端口映射
CEB-GNRD AST2600 硬件端口指南
范围：按当前 CEB-GNRD Linux/U-Boot 设备树、机器配置、服务代码、硬件合同及已提供原理图整理。封装球位或电气极性未实测时在“核对状态”中注明；“待核对项”仅保留尚未由代码解决或确认的事项。
资源类别 | AST2600 功能 IO / 通道 | AST GPIO / SoC 控制器 | 封装球位 | 板级网络 / 信号 | 外接芯片 / 设备 | 代码中的用途 | 当前代码配置 | 核对状态 | 依据
GPIO/状态线 | BMC_SYS_ALERT_LED | GPIOI5 | E16 | SYS_ALERT_GLED | 系统告警 LED | 告警灯高有效：电压 sensor 越限时点亮，电压告警解除后熄灭；BMC watchdog timeout 或 BIOS 启动 600 秒超时失败时锁存点亮，需重启解除。 | GPIOI5 作为 gpio-led；ceb-gnrd-alert-led 服务监听 sensor/Watchdog/BIOS boot 状态并控制输出；电压告警读取 Warning/Critical/PerformanceLoss/SoftShutdown/HardShutdown 阈值接口（ADC 的 UNR/LNR 对应 HardShutdown）。 | 策略及 GPIO 服务已配置；目标机验证告警置位、解除和锁存行为。 | recipes-kernel/linux/files/aspeed-ceb-gnrd.dts; recipes-phosphor/configuration/files/ceb-gnrd-hardware-contract.yaml; 用户提供的原理图/接口表
GPIO/状态线 | BMC_FAN_BMC_OVERRIDE_N | GPIOI6 | B16 | CPLD 风扇 PWM 接管选择 / PBI# | 高电平：BMC 接管风扇 PWM；低电平：CPLD 控制 | 上电由 CPLD 控制。Fan owner 检测到 FanCtrl zone 和六路 PWM/TACH 均就绪后拉高，BMC 接管；服务停止或退出时拉低，交还 CPLD。 | GPIO line name；owner service 就绪门控后保持高电平，ExecStopPost 拉低释放。 | 软件交接和释放时序已配置；上电默认电平及 CPLD 回退需实板验证。 | recipes-kernel/linux/files/aspeed-ceb-gnrd.dts; recipes-phosphor/configuration/files/ceb-gnrd-hardware-contract.yaml; recipes-phosphor/fans/files/ceb-gnrd-fan-owner.service; recipes-phosphor/fans/files/ceb-gnrd-fan-owner.sh; recipes-phosphor/fans/files/ceb-gnrd-fan-release.sh; 用户提供的原理图/接口表
GPIO/状态线 | BMC_HBLED_N / HEARTBEAT | GPIOP7 | Y23 | CPLD BMC health heartbeat input | BMC 心跳输出，eSPI Peripheral 驱动 SW_READY 后启用 | BMC 启动后，在 AST2600 eSPI Peripheral 驱动绑定并完成 SW_READY 初始化时启动周期心跳；不等待 BIOS/Host 实际流量。 | gpio-led 初始 off；eSPI driver-ready 门控服务在 SW_READY 后设置 heartbeat trigger。 | 启动门控已配置；验证 SW_READY 条件、心跳波形及 CPLD 输入极性。 | recipes-kernel/linux/files/aspeed-ceb-gnrd.dts; recipes-phosphor/leds/ceb-gnrd-espi-heartbeat.bb; recipes-phosphor/leds/files/wait-for-espi-driver.sh; recipes-phosphor/leds/files/ceb-gnrd-espi-heartbeat.service; recipes-phosphor/configuration/files/ceb-gnrd-hardware-contract.yaml; 用户提供的原理图/接口表
GPIO/状态线 | BMC_BIOS_FLASH_SELECT | GPIOM1 | B13 | BIOS Flash 控制选择 | CPU/BMC SPI1 BIOS Flash 切换 | BIOS 升级前确认 Host Off 后拉高，选择 BMC 控制 BIOS Flash；等待 5 秒再开始 SPI 操作。升级结束或异常退出时拉低，交还 BIOS。 | 升级脚本控制：高电平选 BMC，延时 5 秒后烧录；清理流程恢复低电平。 | 切换及延时已写入更新脚本；GPIO 极性和实板 Flash 所有权需验证。 | recipes-kernel/linux/files/aspeed-ceb-gnrd.dts; recipes-phosphor/configuration/files/ceb-gnrd-hardware-contract.yaml; 用户提供的原理图/接口表
GPIO/状态线 | BMC_POWER_BUTTON_INPUT | GPIOM2 | A12 | Power button 输入 | 检测机箱电源按键 | 物理按键低有效；仅用于检测：按下时在 SEL 和日志中记录 “Chassis Power Button Pressed”，不触发开关机，也不直通到 CPU 电源按键输出。 | x86-power-control 不再配置 PowerButton，button-passthrough 未启用；ceb-gnrd-power-button-log 服务监听 BMC_POWER_BUTTON_INPUT 下降沿并写入 SEL。 | SEL 记录已配置；目标机验证按键电平和 SEL 日志。 | recipes-kernel/linux/files/aspeed-ceb-gnrd.dts; recipes-phosphor/configuration/files/ceb-gnrd-hardware-contract.yaml; 用户提供的原理图/接口表
GPIO/状态线 | BMC_BIOS_BOOT_OK | GPIOM7 | D13 | BIOS POST/启动完成 | 检测 BIOS boot OK | GPIO 高表示 BIOS boot OK；成功时不做动作。Host PWRGD 后 600 秒未拉高则锁存 BIOS boot timeout 并点亮 SYS_ALERT_LED。 | ceb-gnrd-alert-led 服务监控 GPIOM7 和 CPU PWRGD；成功仅停止当前启动周期超时计时，失败锁存告警。 | 成功无动作、超时点灯及 PWRGD 低电平重新布防已配置；目标机验证 600 秒计时和复位条件。 | recipes-kernel/linux/files/aspeed-ceb-gnrd.dts; recipes-phosphor/configuration/files/ceb-gnrd-hardware-contract.yaml; 用户提供的原理图/接口表
GPIO/状态线 | PCB_VER0 | GPIOS4 | R26 | PCB_VER0 strap | 主板硬件版本 bit0 | MC info board revision 读取 | input | 已命名；采样电平/上电 strap 稳定性需验证 | recipes-kernel/linux/files/aspeed-ceb-gnrd.dts; recipes-phosphor/configuration/files/ceb-gnrd-hardware-contract.yaml; 用户提供的原理图/接口表
GPIO/状态线 | PCB_VER1 | GPIOS5 | P24 | PCB_VER1 strap | 主板硬件版本 bit1 | MC info board revision 读取 | input | 已命名；采样电平/上电 strap 稳定性需验证 | recipes-kernel/linux/files/aspeed-ceb-gnrd.dts; recipes-phosphor/configuration/files/ceb-gnrd-hardware-contract.yaml; 用户提供的原理图/接口表
GPIO/状态线 | PCB_VER2 | GPIOS6 | P23 | PCB_VER2 strap | 主板硬件版本 bit2 | MC info board revision 读取 | input | 已命名；采样电平/上电 strap 稳定性需验证 | recipes-kernel/linux/files/aspeed-ceb-gnrd.dts; recipes-phosphor/configuration/files/ceb-gnrd-hardware-contract.yaml; 用户提供的原理图/接口表
GPIO/状态线 | CFG_VER0 | GPIOS7 | T24 | 配置版本 strap | 额外配置 strap；合同标记非 PCB revision | 当前设备树只命名，合同未用于 revision | input | 不应误计入 PCB revision；CFG_VER1 为硬件预留，无需配置 | recipes-kernel/linux/files/aspeed-ceb-gnrd.dts; recipes-phosphor/configuration/files/ceb-gnrd-hardware-contract.yaml; 用户提供的原理图/接口表
GPIO/状态线 | BMC_UID_BUTTON_N | GPIOV0 | AB15 | UID button 输入 | 机箱 UID 按键 | 低有效 UID button；物理按键、IPMI Chassis Identify 和 Web Identify 共用 enclosure_identify LED group。 | phosphor-buttons 通过 gpio_defs.json（line_name BMC_UID_BUTTON_N，polarity active_low）监听按键，按下切换 enclosure_identify LED 组；GPIOV1 由 phosphor-led-manager 控制。 | 按键/IPMI/Web 联动已配置；目标机验证按键行为及 identify timeout/熄灭。 | recipes-kernel/linux/files/aspeed-ceb-gnrd.dts; recipes-phosphor/configuration/files/ceb-gnrd-hardware-contract.yaml; 用户提供的原理图/接口表
GPIO/状态线 | BMC_UID_LED | GPIOV1 | AF14 | UID LED 输出 | 前面板 UID 指示灯 | 高电平点亮；物理 UID 按键、IPMI Chassis Identify 和 Web Identify 共用控制此 LED。 | gpio-leds 注册 identify LED，phosphor-led-manager 管理 enclosure_identify group。 | 控制路径已配置；验证硬件高有效极性和 Web/IPMI 实际动作。 | recipes-kernel/linux/files/aspeed-ceb-gnrd.dts; recipes-phosphor/configuration/files/ceb-gnrd-hardware-contract.yaml; 用户提供的原理图/接口表
GPIO/状态线 | BMC_CPU_POWER_BUTTON | GPIOV2 | AD14 | CPU Power button 控制 | 向 CPU/CPLD 输出开关机脉冲 | BMC chassis/host power 请求及 Web/KVM 相关主机电源操作通过标准 Host/Chassis D-Bus 状态接口触发低有效脉冲；物理电源按键不直通。 | x86-power-control PowerOut：普通按键 200 ms、强制关机 15 s；PowerOk 监测 BMC_CPU_PWRGD；button-passthrough 未启用。 | 板级配置已完成；目标机验证 IPMI chassis control、Web/KVM 电源操作及 PWRGD 状态反馈。 | recipes-kernel/linux/files/aspeed-ceb-gnrd.dts; recipes-phosphor/configuration/files/ceb-gnrd-hardware-contract.yaml; 用户提供的原理图/接口表
GPIO/状态线 | BMC_CPU_RESET | GPIOV3 | AC15 | CPU Reset 控制 | 向 CPU 输出 reset | Host reset/reboot 请求通过标准 Host/Chassis 控制接口输出低有效复位脉冲；供 IPMI chassis reset 和 Web/KVM 主机重启操作使用。 | x86-power-control ResetOut；默认 ResetPulseMs=500，chassis-system-reset 功能已启用。 | 板级配置已完成；目标机验证 IPMI reset、Web/KVM reset 和 500 ms 脉冲。 | recipes-kernel/linux/files/aspeed-ceb-gnrd.dts; recipes-phosphor/configuration/files/ceb-gnrd-hardware-contract.yaml; 用户提供的原理图/接口表
GPIO/状态线 | BMC_CPU_PWRGD | GPIOV4 | AE15 | CPU PWRGD 输入 | 判断 CPU/主机上电状态 | CPU/CPLD 提供的高有效主机电源状态反馈；用于 x86-power-control 更新 Host/Chassis 状态及电源时序。 | x86-power-control PowerOk 输入，active high；不是 GPIO 输出。 | 输入已配置；验证上电/掉电边沿和状态机反馈。 | recipes-kernel/linux/files/aspeed-ceb-gnrd.dts; recipes-phosphor/configuration/files/ceb-gnrd-hardware-contract.yaml; 用户提供的原理图/接口表
GPIO/状态线 | CHASI# chassis intrusion | AST2600 dedicated CHASI# input (non-GPIO) | AB21 | 机箱开盖检测输入 | 读取 AST2600 chassis intrusion latch | SENSORS_ASPEED_CHASSIS hwmon 提供 intrusion0_alarm；Entity-Manager/dbus-sensors 发布状态并记录开盖/复位事件 | dedicated input | 已启用 DTS &chassis 与 CONFIG_SENSORS_ASPEED_CHASSIS；待实板验证开盖状态及事件日志 | recipes-kernel/linux/files/aspeed-ceb-gnrd.dts; recipes-kernel/linux/files/espi-peci.cfg; recipes-kernel/linux/files/0002-hwmon-add-AST2600-chassis-intrusion-driver.patch; recipes-phosphor/configuration/entity-manager/ceb-gnrd.json; recipes-phosphor/configuration/files/ceb-gnrd-hardware-contract.yaml; 用户提供的原理图/接口表
GPIO/状态线 | BMC_FRU_WP | GPIOG6_TXD9_SD2CD#_SALT15 | D21 | BMC_FRU_WP | FM24C08D；24C02 封装 | FM24C08D FRU 写保护；GPIOG6 高有效保护，低电平允许写入，板级下拉使默认状态可写。 | GPIOG6_TXD9_SD2CD#_SALT15 / gpio0 offset 54；at24 节点配置 wp-gpios，由 NVMEM 在写周期控制 WP。 | GPIO line name 与 NVMEM WP mapping 已配置；目标机验证 FRU 写保护/写入及引脚电平。 | recipes-phosphor/configuration/files/ceb-gnrd-hardware-contract.yaml; 用户提供的原理图/接口表
ADC 电压 | ADC0 channel 0 | ADC0 analog pad | AD20 | P12V_SYS_ADC0 | 板上分压电阻/电源 rail | P12V_SYS 12 V 标称；ScaleFactor 11；UNR/LNR ±15% | adc0 ch0 (pad ADC0) + iio-hwmon；Vref 内部 2.5 V（aspeed,int-vref-microvolt）；Entity-Manager ADC sensor | 已配置；传感器缩放/阈值见 Entity-Manager | recipes-kernel/linux/files/aspeed-ceb-gnrd.dts; recipes-phosphor/configuration/entity-manager/ceb-gnrd.json; recipes-phosphor/configuration/files/ceb-gnrd-hardware-contract.yaml; 用户提供的原理图/接口表
ADC 电压 | ADC0 channel 1 | ADC1 analog pad | AC18 | P5V0_SYS_ADC1 | 板上分压电阻/电源 rail | P5V0_SYS 5 V 标称；ScaleFactor 11；UNR/LNR ±15% | adc0 ch1 (pad ADC1) + iio-hwmon；Vref 内部 2.5 V（aspeed,int-vref-microvolt）；Entity-Manager ADC sensor | 已配置；传感器缩放/阈值见 Entity-Manager | recipes-kernel/linux/files/aspeed-ceb-gnrd.dts; recipes-phosphor/configuration/entity-manager/ceb-gnrd.json; recipes-phosphor/configuration/files/ceb-gnrd-hardware-contract.yaml; 用户提供的原理图/接口表
ADC 电压 | ADC0 channel 2 | ADC2 analog pad | AE19 | P3V3_SYS_ADC2 | 板上分压电阻/电源 rail | P3V3_SYS 3.3 V 标称；ScaleFactor 2；UNR/LNR ±15% | adc0 ch2 (pad ADC2) + iio-hwmon；Vref 内部 2.5 V（aspeed,int-vref-microvolt）；Entity-Manager ADC sensor | 已配置；传感器缩放/阈值见 Entity-Manager | recipes-kernel/linux/files/aspeed-ceb-gnrd.dts; recipes-phosphor/configuration/entity-manager/ceb-gnrd.json; recipes-phosphor/configuration/files/ceb-gnrd-hardware-contract.yaml; 用户提供的原理图/接口表
ADC 电压 | ADC0 channel 3 | ADC3 analog pad | AD19 | PVCCIN_CPU_ADC3 | 板上分压电阻/电源 rail | PVCCIN_CPU 1.8 V 标称；ScaleFactor 1；UNR/LNR ±15% | adc0 ch3 (pad ADC3) + iio-hwmon；Vref 内部 2.5 V（aspeed,int-vref-microvolt）；Entity-Manager ADC sensor | 已配置；传感器缩放/阈值见 Entity-Manager | recipes-kernel/linux/files/aspeed-ceb-gnrd.dts; recipes-phosphor/configuration/entity-manager/ceb-gnrd.json; recipes-phosphor/configuration/files/ceb-gnrd-hardware-contract.yaml; 用户提供的原理图/接口表
ADC 电压 | ADC0 channel 4 | ADC4 analog pad | AC19 | PVNN_NAC_CPU_ADC4 | 板上分压电阻/电源 rail | PVNN_NAC_CPU 0.9 V 标称；ScaleFactor 1；UNR/LNR ±15% | adc0 ch4 (pad ADC4) + iio-hwmon；Vref 内部 2.5 V（aspeed,int-vref-microvolt）；Entity-Manager ADC sensor | 已配置；传感器缩放/阈值见 Entity-Manager | recipes-kernel/linux/files/aspeed-ceb-gnrd.dts; recipes-phosphor/configuration/entity-manager/ceb-gnrd.json; recipes-phosphor/configuration/files/ceb-gnrd-hardware-contract.yaml; 用户提供的原理图/接口表
ADC 电压 | ADC0 channel 5 | ADC5 analog pad | AB19 | PVCCD0_HV_CPU_ADC5 | 板上分压电阻/电源 rail | PVCCD0_HV_CPU 1.13 V 标称；ScaleFactor 1；UNR/LNR ±15% | adc0 ch5 (pad ADC5) + iio-hwmon；Vref 内部 2.5 V（aspeed,int-vref-microvolt）；Entity-Manager ADC sensor | 已配置；传感器缩放/阈值见 Entity-Manager | recipes-kernel/linux/files/aspeed-ceb-gnrd.dts; recipes-phosphor/configuration/entity-manager/ceb-gnrd.json; recipes-phosphor/configuration/files/ceb-gnrd-hardware-contract.yaml; 用户提供的原理图/接口表
ADC 电压 | ADC0 channel 6 | ADC6 analog pad | AB18 | PVCCINF_CPU_ADC6 | 板上分压电阻/电源 rail | PVCCINF_CPU 0.85 V 标称；ScaleFactor 1；UNR/LNR ±15% | adc0 ch6 (pad ADC6) + iio-hwmon；Vref 内部 2.5 V（aspeed,int-vref-microvolt）；Entity-Manager ADC sensor | 已配置；传感器缩放/阈值见 Entity-Manager | recipes-kernel/linux/files/aspeed-ceb-gnrd.dts; recipes-phosphor/configuration/entity-manager/ceb-gnrd.json; recipes-phosphor/configuration/files/ceb-gnrd-hardware-contract.yaml; 用户提供的原理图/接口表
ADC 电压 | ADC0 channel 7 | ADC7 analog pad | AE18 | PVNN_MAIN_CPU_ADC7 | 板上分压电阻/电源 rail | PVNN_MAIN_CPU 1 V 标称；ScaleFactor 1；UNR/LNR ±15% | adc0 ch7 (pad ADC7) + iio-hwmon；Vref 内部 2.5 V（aspeed,int-vref-microvolt）；Entity-Manager ADC sensor | 已配置；传感器缩放/阈值见 Entity-Manager | recipes-kernel/linux/files/aspeed-ceb-gnrd.dts; recipes-phosphor/configuration/entity-manager/ceb-gnrd.json; recipes-phosphor/configuration/files/ceb-gnrd-hardware-contract.yaml; 用户提供的原理图/接口表
ADC 电压 | ADC1 channel 0 | ADC8 analog pad | AB16 | PVCCFA_EHV_CPU_ADC8 | 板上分压电阻/电源 rail | PVCCFA_EHV_CPU 1.8 V 标称；ScaleFactor 1；UNR/LNR ±15% | adc1 ch0 (pad ADC8) + iio-hwmon；Vref 内部 2.5 V（aspeed,int-vref-microvolt）；Entity-Manager ADC sensor | 已配置；传感器缩放/阈值见 Entity-Manager | recipes-kernel/linux/files/aspeed-ceb-gnrd.dts; recipes-phosphor/configuration/entity-manager/ceb-gnrd.json; recipes-phosphor/configuration/files/ceb-gnrd-hardware-contract.yaml; 用户提供的原理图/接口表
ADC 电压 | ADC1 channel 1 | ADC9 analog pad | AA17 | PVCCD1_HV_CPU_ADC9 | 板上分压电阻/电源 rail | PVCCD1_HV_CPU 1.13 V 标称；ScaleFactor 1；UNR/LNR ±15% | adc1 ch1 (pad ADC9) + iio-hwmon；Vref 内部 2.5 V（aspeed,int-vref-microvolt）；Entity-Manager ADC sensor | 已配置；传感器缩放/阈值见 Entity-Manager | recipes-kernel/linux/files/aspeed-ceb-gnrd.dts; recipes-phosphor/configuration/entity-manager/ceb-gnrd.json; recipes-phosphor/configuration/files/ceb-gnrd-hardware-contract.yaml; 用户提供的原理图/接口表
ADC 电压 | ADC1 channel 2 | ADC10 analog pad | AB17 | PVCCINF_EHV_FIVRA_CPU_ADC10 | 板上分压电阻/电源 rail | PVCCINF_EHV_FIVRA_CPU 1.8 V 标称；ScaleFactor 1；UNR/LNR ±15% | adc1 ch2 (pad ADC10) + iio-hwmon；Vref 内部 2.5 V（aspeed,int-vref-microvolt）；Entity-Manager ADC sensor | 已配置；传感器缩放/阈值见 Entity-Manager | recipes-kernel/linux/files/aspeed-ceb-gnrd.dts; recipes-phosphor/configuration/entity-manager/ceb-gnrd.json; recipes-phosphor/configuration/files/ceb-gnrd-hardware-contract.yaml; 用户提供的原理图/接口表
ADC 电压 | ADC1 channel 3 | ADC11 analog pad | AE16 | P3V3_STBY_ADC11 | 板上分压电阻/电源 rail | P3V3_STBY 3.3 V 标称；ScaleFactor 2；UNR/LNR ±15% | adc1 ch3 (pad ADC11) + iio-hwmon；Vref 内部 2.5 V（aspeed,int-vref-microvolt）；Entity-Manager ADC sensor | 已配置；传感器缩放/阈值见 Entity-Manager | recipes-kernel/linux/files/aspeed-ceb-gnrd.dts; recipes-phosphor/configuration/entity-manager/ceb-gnrd.json; recipes-phosphor/configuration/files/ceb-gnrd-hardware-contract.yaml; 用户提供的原理图/接口表
ADC 电压 | ADC1 channel 4 | ADC12 analog pad | AC16 | P1V8_STBY_ADC12 | 板上分压电阻/电源 rail | P1V8_STBY 1.8 V 标称；ScaleFactor 1；UNR/LNR ±15% | adc1 ch4 (pad ADC12) + iio-hwmon；Vref 内部 2.5 V（aspeed,int-vref-microvolt）；Entity-Manager ADC sensor | 已配置；传感器缩放/阈值见 Entity-Manager | recipes-kernel/linux/files/aspeed-ceb-gnrd.dts; recipes-phosphor/configuration/entity-manager/ceb-gnrd.json; recipes-phosphor/configuration/files/ceb-gnrd-hardware-contract.yaml; 用户提供的原理图/接口表
ADC 电压 | ADC1 channel 5 | ADC13 analog pad | AA16 | P1V2_STBY_ADC13 | 板上分压电阻/电源 rail | P1V2_STBY 1.2 V 标称；ScaleFactor 1；UNR/LNR ±15% | adc1 ch5 (pad ADC13) + iio-hwmon；Vref 内部 2.5 V（aspeed,int-vref-microvolt）；Entity-Manager ADC sensor | 已配置；传感器缩放/阈值见 Entity-Manager | recipes-kernel/linux/files/aspeed-ceb-gnrd.dts; recipes-phosphor/configuration/entity-manager/ceb-gnrd.json; recipes-phosphor/configuration/files/ceb-gnrd-hardware-contract.yaml; 用户提供的原理图/接口表
ADC 电压 | ADC1 channel 6 | ADC14 analog pad | AD16 | P1V0_STBY_ADC14 | 板上分压电阻/电源 rail | P1V0_STBY 1 V 标称；ScaleFactor 1；UNR/LNR ±15% | adc1 ch6 (pad ADC14) + iio-hwmon；Vref 内部 2.5 V（aspeed,int-vref-microvolt）；Entity-Manager ADC sensor | 已配置；传感器缩放/阈值见 Entity-Manager | recipes-kernel/linux/files/aspeed-ceb-gnrd.dts; recipes-phosphor/configuration/entity-manager/ceb-gnrd.json; recipes-phosphor/configuration/files/ceb-gnrd-hardware-contract.yaml; 用户提供的原理图/接口表
ADC 电压 | ADC1 channel 7 | ADC15 analog pad | AC17 | D3V0_BAT0_ADC15 | 板上分压电阻/电源 rail | D3V0_BAT0 3 V 标称；ScaleFactor 1（板上无分压）；UNR/LNR ±15% | adc1 ch7 (pad ADC15) + iio-hwmon；Vref 内部 2.5 V（aspeed,int-vref-microvolt）；Entity-Manager ADC sensor | 已按现板配置；R542/Q39 未焊，ADC 引脚上约 3 V 超出 2.5 V 量程，读数会饱和。需焊接 R542（÷2）后将 ScaleFactor 改为 2 | recipes-kernel/linux/files/aspeed-ceb-gnrd.dts; recipes-phosphor/configuration/entity-manager/ceb-gnrd.json; recipes-phosphor/configuration/files/ceb-gnrd-hardware-contract.yaml; 用户提供的原理图/接口表
风扇 PWM | PWM0 / BMC_FAN0_PWM | GPIOO0 | AD26 | BMC_FAN0_PWM | CPLD PWM 通路 -> 风扇 FAN0 | BMC 接管后经 CPLD 输出 PWM 控制第 0 路风扇转速 | pwm_tach fan@0；pinctrl_pwm0_default；PWM0-5 经 GPIOI6/PBI# 由 CPLD 选择归属；phosphor-pid-control 按 Entity-Manager 的 Pid 配置（控制器 SYS_FAN0，输出 PWM1）按 CPU_MAX_TEMP / DIMM_MAX_TEMP 自动调速 | AST2600 PWM 节点/pinctrl 已启用；BMC 仅在 FanCtrl zone 与六路 PWM/TACH 就绪后接管；CPLD 复用动作待实板验证；PWM 控制对象名（PWM1-PWM6）待板上核对 | recipes-kernel/linux/files/aspeed-ceb-gnrd.dts; recipes-phosphor/configuration/files/ceb-gnrd-hardware-contract.yaml; 用户提供的原理图/接口表; AspeedTech-BMC/linux@c0538446: drivers/pinctrl/aspeed/pinctrl-aspeed-g6.c
风扇 TACH | TACH0 / SYS_FAN0_TACH | GPIOQ0 | AA25 | SYS_FAN0_TACH | 风扇插座 FAN0 | 输入转速遥测。机箱实际安装风扇数量不固定；0 RPM 或异常转速不代表故障，不记录日志、不生成 SEL/告警，也不触发风扇存在状态变化。 | AST2600 pwm_tach fan@0 提供 RPM 读数；未配置 TACH 阈值、tach presence monitor 或 tach fault logger。 | 仅保留读数；零转速/异常转速无日志及告警策略。验证 hwmon 读数可用性。 | recipes-kernel/linux/files/aspeed-ceb-gnrd.dts; recipes-phosphor/configuration/files/ceb-gnrd-hardware-contract.yaml; 用户提供的原理图/接口表; AspeedTech-BMC/linux@c0538446: drivers/pinctrl/aspeed/pinctrl-aspeed-g6.c
风扇 PWM | PWM1 / BMC_FAN1_PWM | GPIOO1 | AD22 | BMC_FAN1_PWM | CPLD PWM 通路 -> 风扇 FAN1 | BMC 接管后经 CPLD 输出 PWM 控制第 1 路风扇转速 | pwm_tach fan@1；pinctrl_pwm1_default；PWM0-5 经 GPIOI6/PBI# 由 CPLD 选择归属；phosphor-pid-control 按 Entity-Manager 的 Pid 配置（控制器 SYS_FAN1，输出 PWM2）按 CPU_MAX_TEMP / DIMM_MAX_TEMP 自动调速 | AST2600 PWM 节点/pinctrl 已启用；BMC 仅在 FanCtrl zone 与六路 PWM/TACH 就绪后接管；CPLD 复用动作待实板验证；PWM 控制对象名（PWM1-PWM6）待板上核对 | recipes-kernel/linux/files/aspeed-ceb-gnrd.dts; recipes-phosphor/configuration/files/ceb-gnrd-hardware-contract.yaml; 用户提供的原理图/接口表; AspeedTech-BMC/linux@c0538446: drivers/pinctrl/aspeed/pinctrl-aspeed-g6.c
风扇 TACH | TACH1 / SYS_FAN1_TACH | GPIOQ1 | AB25 | SYS_FAN1_TACH | 风扇插座 FAN1 | 输入转速遥测。机箱实际安装风扇数量不固定；0 RPM 或异常转速不代表故障，不记录日志、不生成 SEL/告警，也不触发风扇存在状态变化。 | AST2600 pwm_tach fan@1 提供 RPM 读数；未配置 TACH 阈值、tach presence monitor 或 tach fault logger。 | 仅保留读数；零转速/异常转速无日志及告警策略。验证 hwmon 读数可用性。 | recipes-kernel/linux/files/aspeed-ceb-gnrd.dts; recipes-phosphor/configuration/files/ceb-gnrd-hardware-contract.yaml; 用户提供的原理图/接口表; AspeedTech-BMC/linux@c0538446: drivers/pinctrl/aspeed/pinctrl-aspeed-g6.c
风扇 PWM | PWM2 / BMC_FAN2_PWM | GPIOO2 | AD23 | BMC_FAN2_PWM | CPLD PWM 通路 -> 风扇 FAN2 | BMC 接管后经 CPLD 输出 PWM 控制第 2 路风扇转速 | pwm_tach fan@2；pinctrl_pwm2_default；PWM0-5 经 GPIOI6/PBI# 由 CPLD 选择归属；phosphor-pid-control 按 Entity-Manager 的 Pid 配置（控制器 SYS_FAN2，输出 PWM3）按 CPU_MAX_TEMP / DIMM_MAX_TEMP 自动调速 | AST2600 PWM 节点/pinctrl 已启用；BMC 仅在 FanCtrl zone 与六路 PWM/TACH 就绪后接管；CPLD 复用动作待实板验证；PWM 控制对象名（PWM1-PWM6）待板上核对 | recipes-kernel/linux/files/aspeed-ceb-gnrd.dts; recipes-phosphor/configuration/files/ceb-gnrd-hardware-contract.yaml; 用户提供的原理图/接口表; AspeedTech-BMC/linux@c0538446: drivers/pinctrl/aspeed/pinctrl-aspeed-g6.c
风扇 TACH | TACH2 / SYS_FAN2_TACH | GPIOQ2 | Y24 | SYS_FAN2_TACH | 风扇插座 FAN2 | 输入转速遥测。机箱实际安装风扇数量不固定；0 RPM 或异常转速不代表故障，不记录日志、不生成 SEL/告警，也不触发风扇存在状态变化。 | AST2600 pwm_tach fan@2 提供 RPM 读数；未配置 TACH 阈值、tach presence monitor 或 tach fault logger。 | 仅保留读数；零转速/异常转速无日志及告警策略。验证 hwmon 读数可用性。 | recipes-kernel/linux/files/aspeed-ceb-gnrd.dts; recipes-phosphor/configuration/files/ceb-gnrd-hardware-contract.yaml; 用户提供的原理图/接口表; AspeedTech-BMC/linux@c0538446: drivers/pinctrl/aspeed/pinctrl-aspeed-g6.c
风扇 PWM | PWM3 / BMC_FAN3_PWM | GPIOO3 | AD24 | BMC_FAN3_PWM | CPLD PWM 通路 -> 风扇 FAN3 | BMC 接管后经 CPLD 输出 PWM 控制第 3 路风扇转速 | pwm_tach fan@3；pinctrl_pwm3_default；PWM0-5 经 GPIOI6/PBI# 由 CPLD 选择归属；phosphor-pid-control 按 Entity-Manager 的 Pid 配置（控制器 SYS_FAN3，输出 PWM4）按 CPU_MAX_TEMP / DIMM_MAX_TEMP 自动调速 | AST2600 PWM 节点/pinctrl 已启用；BMC 仅在 FanCtrl zone 与六路 PWM/TACH 就绪后接管；CPLD 复用动作待实板验证；PWM 控制对象名（PWM1-PWM6）待板上核对 | recipes-kernel/linux/files/aspeed-ceb-gnrd.dts; recipes-phosphor/configuration/files/ceb-gnrd-hardware-contract.yaml; 用户提供的原理图/接口表; AspeedTech-BMC/linux@c0538446: drivers/pinctrl/aspeed/pinctrl-aspeed-g6.c
风扇 TACH | TACH3 / SYS_FAN3_TACH | GPIOQ3 | AB26 | SYS_FAN3_TACH | 风扇插座 FAN3 | 输入转速遥测。机箱实际安装风扇数量不固定；0 RPM 或异常转速不代表故障，不记录日志、不生成 SEL/告警，也不触发风扇存在状态变化。 | AST2600 pwm_tach fan@3 提供 RPM 读数；未配置 TACH 阈值、tach presence monitor 或 tach fault logger。 | 仅保留读数；零转速/异常转速无日志及告警策略。验证 hwmon 读数可用性。 | recipes-kernel/linux/files/aspeed-ceb-gnrd.dts; recipes-phosphor/configuration/files/ceb-gnrd-hardware-contract.yaml; 用户提供的原理图/接口表; AspeedTech-BMC/linux@c0538446: drivers/pinctrl/aspeed/pinctrl-aspeed-g6.c
风扇 PWM | PWM4 / BMC_FAN4_PWM | GPIOO4 | AD25 | BMC_FAN4_PWM | CPLD PWM 通路 -> 风扇 FAN4 | BMC 接管后经 CPLD 输出 PWM 控制第 4 路风扇转速 | pwm_tach fan@4；pinctrl_pwm4_default；PWM0-5 经 GPIOI6/PBI# 由 CPLD 选择归属；phosphor-pid-control 按 Entity-Manager 的 Pid 配置（控制器 SYS_FAN4，输出 PWM5）按 CPU_MAX_TEMP / DIMM_MAX_TEMP 自动调速 | AST2600 PWM 节点/pinctrl 已启用；BMC 仅在 FanCtrl zone 与六路 PWM/TACH 就绪后接管；CPLD 复用动作待实板验证；PWM 控制对象名（PWM1-PWM6）待板上核对 | recipes-kernel/linux/files/aspeed-ceb-gnrd.dts; recipes-phosphor/configuration/files/ceb-gnrd-hardware-contract.yaml; 用户提供的原理图/接口表; AspeedTech-BMC/linux@c0538446: drivers/pinctrl/aspeed/pinctrl-aspeed-g6.c
风扇 TACH | TACH4 / SYS_FAN4_TACH | GPIOQ4 | Y26 | SYS_FAN4_TACH | 风扇插座 FAN4 | 输入转速遥测。机箱实际安装风扇数量不固定；0 RPM 或异常转速不代表故障，不记录日志、不生成 SEL/告警，也不触发风扇存在状态变化。 | AST2600 pwm_tach fan@4 提供 RPM 读数；未配置 TACH 阈值、tach presence monitor 或 tach fault logger。 | 仅保留读数；零转速/异常转速无日志及告警策略。验证 hwmon 读数可用性。 | recipes-kernel/linux/files/aspeed-ceb-gnrd.dts; recipes-phosphor/configuration/files/ceb-gnrd-hardware-contract.yaml; 用户提供的原理图/接口表; AspeedTech-BMC/linux@c0538446: drivers/pinctrl/aspeed/pinctrl-aspeed-g6.c
风扇 PWM | PWM5 / BMC_FAN5_PWM | GPIOO5 | AC22 | BMC_FAN5_PWM | CPLD PWM 通路 -> 风扇 FAN5 | BMC 接管后经 CPLD 输出 PWM 控制第 5 路风扇转速 | pwm_tach fan@5；pinctrl_pwm5_default；PWM0-5 经 GPIOI6/PBI# 由 CPLD 选择归属；phosphor-pid-control 按 Entity-Manager 的 Pid 配置（控制器 SYS_FAN5，输出 PWM6）按 CPU_MAX_TEMP / DIMM_MAX_TEMP 自动调速 | AST2600 PWM 节点/pinctrl 已启用；BMC 仅在 FanCtrl zone 与六路 PWM/TACH 就绪后接管；CPLD 复用动作待实板验证；PWM 控制对象名（PWM1-PWM6）待板上核对 | recipes-kernel/linux/files/aspeed-ceb-gnrd.dts; recipes-phosphor/configuration/files/ceb-gnrd-hardware-contract.yaml; 用户提供的原理图/接口表; AspeedTech-BMC/linux@c0538446: drivers/pinctrl/aspeed/pinctrl-aspeed-g6.c
风扇 TACH | TACH5 / SYS_FAN5_TACH | GPIOQ5 | AC26 | SYS_FAN5_TACH | 风扇插座 FAN5 | 输入转速遥测。机箱实际安装风扇数量不固定；0 RPM 或异常转速不代表故障，不记录日志、不生成 SEL/告警，也不触发风扇存在状态变化。 | AST2600 pwm_tach fan@5 提供 RPM 读数；未配置 TACH 阈值、tach presence monitor 或 tach fault logger。 | 仅保留读数；零转速/异常转速无日志及告警策略。验证 hwmon 读数可用性。 | recipes-kernel/linux/files/aspeed-ceb-gnrd.dts; recipes-phosphor/configuration/files/ceb-gnrd-hardware-contract.yaml; 用户提供的原理图/接口表; AspeedTech-BMC/linux@c0538446: drivers/pinctrl/aspeed/pinctrl-aspeed-g6.c
I2C | I2C1 SCL1 (SCL) | GPIOJ0 | B20 | BMC_SLOT1_I2C1 / AST I2C1 | PCIe x8 slot 1 | PCIe slot sideband management; Linux bus i2c-0 | AST I2C1 node &i2c0; pinctrl_i2c1_default; CONFIG_I2C_CHARDEV=y; Admin Master Write-Read allowlisted | 控制器/pad mux 已配置；实测 LAN ipmitool Master Write-Read bus/channel 映射及 PCIe 卡寄存器读写 | recipes-kernel/linux/files/aspeed-ceb-gnrd.dts; recipes-phosphor/configuration/files/ceb-gnrd-hardware-contract.yaml; 用户提供的原理图/接口表; AspeedTech-BMC/linux@c0538446: drivers/pinctrl/aspeed/pinctrl-aspeed-g6.c
I2C | I2C1 SDA1 (SDA) | GPIOJ1 | A20 | BMC_SLOT1_I2C1 / AST I2C1 | PCIe x8 slot 1 | PCIe slot sideband management; Linux bus i2c-0 | AST I2C1 node &i2c0; pinctrl_i2c1_default; CONFIG_I2C_CHARDEV=y; Admin Master Write-Read allowlisted | 控制器/pad mux 已配置；实测 LAN ipmitool Master Write-Read bus/channel 映射及 PCIe 卡寄存器读写 | recipes-kernel/linux/files/aspeed-ceb-gnrd.dts; recipes-phosphor/configuration/files/ceb-gnrd-hardware-contract.yaml; 用户提供的原理图/接口表; AspeedTech-BMC/linux@c0538446: drivers/pinctrl/aspeed/pinctrl-aspeed-g6.c
I2C | I2C2 SCL2 (SCL) | GPIOJ2 | E19 | BMC_SLOT3_I2C2 / AST I2C2 | PCIe x16 slot 3 | PCIe slot sideband management; Linux bus i2c-1 | AST I2C2 node &i2c1; pinctrl_i2c2_default; CONFIG_I2C_CHARDEV=y; Admin Master Write-Read allowlisted | 控制器/pad mux 已配置；实测 LAN ipmitool Master Write-Read bus/channel 映射及 PCIe 卡寄存器读写 | recipes-kernel/linux/files/aspeed-ceb-gnrd.dts; recipes-phosphor/configuration/files/ceb-gnrd-hardware-contract.yaml; 用户提供的原理图/接口表; AspeedTech-BMC/linux@c0538446: drivers/pinctrl/aspeed/pinctrl-aspeed-g6.c
I2C | I2C2 SDA2 (SDA) | GPIOJ3 | D20 | BMC_SLOT3_I2C2 / AST I2C2 | PCIe x16 slot 3 | PCIe slot sideband management; Linux bus i2c-1 | AST I2C2 node &i2c1; pinctrl_i2c2_default; CONFIG_I2C_CHARDEV=y; Admin Master Write-Read allowlisted | 控制器/pad mux 已配置；实测 LAN ipmitool Master Write-Read bus/channel 映射及 PCIe 卡寄存器读写 | recipes-kernel/linux/files/aspeed-ceb-gnrd.dts; recipes-phosphor/configuration/files/ceb-gnrd-hardware-contract.yaml; 用户提供的原理图/接口表; AspeedTech-BMC/linux@c0538446: drivers/pinctrl/aspeed/pinctrl-aspeed-g6.c
I2C | I2C3 SCL3 (SCL) | GPIOJ4 | C19 | BMC_SLOT4_I2C3 / AST I2C3 | PCIe x8 slot 4 | PCIe slot sideband management; Linux bus i2c-2 | AST I2C3 node &i2c2; pinctrl_i2c3_default; CONFIG_I2C_CHARDEV=y; Admin Master Write-Read allowlisted | 控制器/pad mux 已配置；实测 LAN ipmitool Master Write-Read bus/channel 映射及 PCIe 卡寄存器读写 | recipes-kernel/linux/files/aspeed-ceb-gnrd.dts; recipes-phosphor/configuration/files/ceb-gnrd-hardware-contract.yaml; 用户提供的原理图/接口表; AspeedTech-BMC/linux@c0538446: drivers/pinctrl/aspeed/pinctrl-aspeed-g6.c
I2C | I2C3 SDA3 (SDA) | GPIOJ5 | A19 | BMC_SLOT4_I2C3 / AST I2C3 | PCIe x8 slot 4 | PCIe slot sideband management; Linux bus i2c-2 | AST I2C3 node &i2c2; pinctrl_i2c3_default; CONFIG_I2C_CHARDEV=y; Admin Master Write-Read allowlisted | 控制器/pad mux 已配置；实测 LAN ipmitool Master Write-Read bus/channel 映射及 PCIe 卡寄存器读写 | recipes-kernel/linux/files/aspeed-ceb-gnrd.dts; recipes-phosphor/configuration/files/ceb-gnrd-hardware-contract.yaml; 用户提供的原理图/接口表; AspeedTech-BMC/linux@c0538446: drivers/pinctrl/aspeed/pinctrl-aspeed-g6.c
I2C | I2C4 SCL4 (SCL) | GPIOJ6 | C20 | BMC_SLOT5_I2C4 / AST I2C4 | PCIe x8 slot 5 | PCIe slot sideband management; Linux bus i2c-3 | AST I2C4 node &i2c3; pinctrl_i2c4_default; CONFIG_I2C_CHARDEV=y; Admin Master Write-Read allowlisted | 控制器/pad mux 已配置；实测 LAN ipmitool Master Write-Read bus/channel 映射及 PCIe 卡寄存器读写 | recipes-kernel/linux/files/aspeed-ceb-gnrd.dts; recipes-phosphor/configuration/files/ceb-gnrd-hardware-contract.yaml; 用户提供的原理图/接口表; AspeedTech-BMC/linux@c0538446: drivers/pinctrl/aspeed/pinctrl-aspeed-g6.c
I2C | I2C4 SDA4 (SDA) | GPIOJ7 | D19 | BMC_SLOT5_I2C4 / AST I2C4 | PCIe x8 slot 5 | PCIe slot sideband management; Linux bus i2c-3 | AST I2C4 node &i2c3; pinctrl_i2c4_default; CONFIG_I2C_CHARDEV=y; Admin Master Write-Read allowlisted | 控制器/pad mux 已配置；实测 LAN ipmitool Master Write-Read bus/channel 映射及 PCIe 卡寄存器读写 | recipes-kernel/linux/files/aspeed-ceb-gnrd.dts; recipes-phosphor/configuration/files/ceb-gnrd-hardware-contract.yaml; 用户提供的原理图/接口表; AspeedTech-BMC/linux@c0538446: drivers/pinctrl/aspeed/pinctrl-aspeed-g6.c
I2C | I2C5 SCL5 (SCL) | GPIOK0 | A11 | BMC_SLOT6_I2C5 / AST I2C5 | PCIe x16 slot 6 | PCIe slot sideband management; Linux bus i2c-4 | AST I2C5 node &i2c4; pinctrl_i2c5_default; CONFIG_I2C_CHARDEV=y; Admin Master Write-Read allowlisted | 控制器/pad mux 已配置；实测 LAN ipmitool Master Write-Read bus/channel 映射及 PCIe 卡寄存器读写 | recipes-kernel/linux/files/aspeed-ceb-gnrd.dts; recipes-phosphor/configuration/files/ceb-gnrd-hardware-contract.yaml; 用户提供的原理图/接口表; AspeedTech-BMC/linux@c0538446: drivers/pinctrl/aspeed/pinctrl-aspeed-g6.c
I2C | I2C5 SDA5 (SDA) | GPIOK1 | C11 | BMC_SLOT6_I2C5 / AST I2C5 | PCIe x16 slot 6 | PCIe slot sideband management; Linux bus i2c-4 | AST I2C5 node &i2c4; pinctrl_i2c5_default; CONFIG_I2C_CHARDEV=y; Admin Master Write-Read allowlisted | 控制器/pad mux 已配置；实测 LAN ipmitool Master Write-Read bus/channel 映射及 PCIe 卡寄存器读写 | recipes-kernel/linux/files/aspeed-ceb-gnrd.dts; recipes-phosphor/configuration/files/ceb-gnrd-hardware-contract.yaml; 用户提供的原理图/接口表; AspeedTech-BMC/linux@c0538446: drivers/pinctrl/aspeed/pinctrl-aspeed-g6.c
I2C | I2C6 SCL6 (SCL) | GPIOK2 | D12 | BMC_SLOT7_I2C6 / AST I2C6 | PCIe x8 slot 7 | PCIe slot sideband management; Linux bus i2c-5 | AST I2C6 node &i2c5; pinctrl_i2c6_default; CONFIG_I2C_CHARDEV=y; Admin Master Write-Read allowlisted | 控制器/pad mux 已配置；实测 LAN ipmitool Master Write-Read bus/channel 映射及 PCIe 卡寄存器读写 | recipes-kernel/linux/files/aspeed-ceb-gnrd.dts; recipes-phosphor/configuration/files/ceb-gnrd-hardware-contract.yaml; 用户提供的原理图/接口表; AspeedTech-BMC/linux@c0538446: drivers/pinctrl/aspeed/pinctrl-aspeed-g6.c
I2C | I2C6 SDA6 (SDA) | GPIOK3 | E13 | BMC_SLOT7_I2C6 / AST I2C6 | PCIe x8 slot 7 | PCIe slot sideband management; Linux bus i2c-5 | AST I2C6 node &i2c5; pinctrl_i2c6_default; CONFIG_I2C_CHARDEV=y; Admin Master Write-Read allowlisted | 控制器/pad mux 已配置；实测 LAN ipmitool Master Write-Read bus/channel 映射及 PCIe 卡寄存器读写 | recipes-kernel/linux/files/aspeed-ceb-gnrd.dts; recipes-phosphor/configuration/files/ceb-gnrd-hardware-contract.yaml; 用户提供的原理图/接口表; AspeedTech-BMC/linux@c0538446: drivers/pinctrl/aspeed/pinctrl-aspeed-g6.c
I2C | I2C7 SCL7 (SCL) | GPIOK4 | D11 | BMC_SENSOR_I2C7 / AST I2C7 | 4 x NST175H-QSPR | U30 inlet 0x48; U33 outlet 0x49; U32 PCIe 0x4A; U31 M.2 0x4B; Linux bus i2c-6 | AST I2C7 node &i2c6; pinctrl_i2c7_default; NST175H x4 @0x48-0x4B | 已修正原先误选的 I2C8 pinmux；实测四路温度读取 | recipes-kernel/linux/files/aspeed-ceb-gnrd.dts; recipes-phosphor/configuration/files/ceb-gnrd-hardware-contract.yaml; 用户提供的原理图/接口表; AspeedTech-BMC/linux@c0538446: drivers/pinctrl/aspeed/pinctrl-aspeed-g6.c
I2C | I2C7 SDA7 (SDA) | GPIOK5 | E11 | BMC_SENSOR_I2C7 / AST I2C7 | 4 x NST175H-QSPR | U30 inlet 0x48; U33 outlet 0x49; U32 PCIe 0x4A; U31 M.2 0x4B; Linux bus i2c-6 | AST I2C7 node &i2c6; pinctrl_i2c7_default; NST175H x4 @0x48-0x4B | 已修正原先误选的 I2C8 pinmux；实测四路温度读取 | recipes-kernel/linux/files/aspeed-ceb-gnrd.dts; recipes-phosphor/configuration/files/ceb-gnrd-hardware-contract.yaml; 用户提供的原理图/接口表; AspeedTech-BMC/linux@c0538446: drivers/pinctrl/aspeed/pinctrl-aspeed-g6.c
I2C | I2C8 SCL8 (SCL) | GPIOK6 | F13 | BMC_CPRS_I2C8 / AST I2C8 | CRPS PMBus PSU | 0x58/0x59/0x5A; input/output V and W; Linux bus i2c-7；机框内实际在位 0-2 个 PSU，地址不固定 | AST I2C8 node &i2c7; pinctrl_i2c8；CRPS 不在设备树中声明，由 ceb-gnrd-psu-detect 每 5 秒检测 0x58/0x59/0x5A，仅为在位模块创建 pmbus 设备（支持热插拔） | ceb-gnrd-psu-detect 按在位情况创建 pmbus 设备（0-2 个，支持热插拔）；用 STATUS_BYTE(0x78) 探测在位的方式待上板验证 | recipes-kernel/linux/files/aspeed-ceb-gnrd.dts; recipes-phosphor/configuration/files/ceb-gnrd-hardware-contract.yaml; 用户提供的原理图/接口表; AspeedTech-BMC/linux@c0538446: drivers/pinctrl/aspeed/pinctrl-aspeed-g6.c
I2C | I2C8 SDA8 (SDA) | GPIOK7 | E12 | BMC_CPRS_I2C8 / AST I2C8 | CRPS PMBus PSU | 0x58/0x59/0x5A; input/output V and W; Linux bus i2c-7；机框内实际在位 0-2 个 PSU，地址不固定 | AST I2C8 node &i2c7; pinctrl_i2c8；CRPS 不在设备树中声明，由 ceb-gnrd-psu-detect 每 5 秒检测 0x58/0x59/0x5A，仅为在位模块创建 pmbus 设备（支持热插拔） | ceb-gnrd-psu-detect 按在位情况创建 pmbus 设备（0-2 个，支持热插拔）；用 STATUS_BYTE(0x78) 探测在位的方式待上板验证 | recipes-kernel/linux/files/aspeed-ceb-gnrd.dts; recipes-phosphor/configuration/files/ceb-gnrd-hardware-contract.yaml; 用户提供的原理图/接口表; AspeedTech-BMC/linux@c0538446: drivers/pinctrl/aspeed/pinctrl-aspeed-g6.c
I2C | I2C9 SCL9 (SCL) | GPIOL0 | D15 | BMC_CPLD_I2C9 / AST I2C9 | CPLD (reserved) | CPLD connection reserved for future use | AST I2C9 node &i2c8; pinctrl_i2c9_default | 总线/pad mux 已配置；按预留用途验证，不假定已有 I2C target | recipes-kernel/linux/files/aspeed-ceb-gnrd.dts; recipes-phosphor/configuration/files/ceb-gnrd-hardware-contract.yaml; 用户提供的原理图/接口表; AspeedTech-BMC/linux@c0538446: drivers/pinctrl/aspeed/pinctrl-aspeed-g6.c
I2C | I2C9 SDA9 (SDA) | GPIOL1 | A14 | BMC_CPLD_I2C9 / AST I2C9 | CPLD (reserved) | CPLD connection reserved for future use | AST I2C9 node &i2c8; pinctrl_i2c9_default | 总线/pad mux 已配置；按预留用途验证，不假定已有 I2C target | recipes-kernel/linux/files/aspeed-ceb-gnrd.dts; recipes-phosphor/configuration/files/ceb-gnrd-hardware-contract.yaml; 用户提供的原理图/接口表; AspeedTech-BMC/linux@c0538446: drivers/pinctrl/aspeed/pinctrl-aspeed-g6.c
I2C | I2C10 SCL10 (SCL) | GPIOL2 | E15 | BMC_RTC_I2C10 / AST I2C10 | NCT3015Y-R | RTC 0x6F; BMC system time; Linux bus i2c-9 | AST I2C10 node &i2c9; RTC @0x6F; pinctrl_i2c10 | 设备树显式配置 pinctrl | recipes-kernel/linux/files/aspeed-ceb-gnrd.dts; recipes-phosphor/configuration/files/ceb-gnrd-hardware-contract.yaml; 用户提供的原理图/接口表; AspeedTech-BMC/linux@c0538446: drivers/pinctrl/aspeed/pinctrl-aspeed-g6.c
I2C | I2C10 SDA10 (SDA) | GPIOL3 | A13 | BMC_RTC_I2C10 / AST I2C10 | NCT3015Y-R | RTC 0x6F; BMC system time; Linux bus i2c-9 | AST I2C10 node &i2c9; RTC @0x6F; pinctrl_i2c10 | 设备树显式配置 pinctrl | recipes-kernel/linux/files/aspeed-ceb-gnrd.dts; recipes-phosphor/configuration/files/ceb-gnrd-hardware-contract.yaml; 用户提供的原理图/接口表; AspeedTech-BMC/linux@c0538446: drivers/pinctrl/aspeed/pinctrl-aspeed-g6.c
I2C | I2C11 SCL11 (SCL) | GPIOA0 | M24 | BMC_FRU_I2C11 / AST I2C11 | FM24C08D; 8 Kbit / 1 KiB; 24C02 package outline | FRU data area: 1 KiB; 16-byte page writes; address blocks 0x50-0x53 | AST I2C11 / Linux i2c-10; atmel,24c08 @0x50, size 1024, pagesize 16, num-addresses 4; WP=BMC_FRU_WP | 器件、容量、页大小已确认；MAC2 使用 RGMII2/MDIO2，不占用 I2C11 的 M24/M25；实测 FRU 与网络链路 | CEB DTS; hardware contract; schematic U44 and address straps R710-R714
I2C | I2C11 SDA11 (SDA) | GPIOA1 | M25 | BMC_FRU_I2C11 / AST I2C11 | FM24C08D; 8 Kbit / 1 KiB; 24C02 package outline | FRU data area: 1 KiB; 16-byte page writes; address blocks 0x50-0x53 | AST I2C11 / Linux i2c-10; atmel,24c08 @0x50, size 1024, pagesize 16, num-addresses 4; WP=BMC_FRU_WP | 器件、容量、页大小已确认；MAC2 使用 RGMII2/MDIO2，不占用 I2C11 的 M24/M25；实测 FRU 与网络链路 | CEB DTS; hardware contract; schematic U44 and address straps R710-R714
I2C | I2C12 SCL12 (SCL) | GPIOA2 | L26 | BMC_TCA9546_I2C12 / AST I2C12 | TCA9546A mux（I2C12 预留） | 预留总线；当前不用于 FRU/温度/管理功能 | &i2c11 enabled + pinctrl_i2c12_default；未实例化 mux client | 预留功能，不纳入当前运行验收；未来启用前确认地址 strap 与下游拓扑 | recipes-kernel/linux/files/aspeed-ceb-gnrd.dts; recipes-phosphor/configuration/files/ceb-gnrd-hardware-contract.yaml; 用户提供的原理图/接口表; AspeedTech-BMC/linux@c0538446: drivers/pinctrl/aspeed/pinctrl-aspeed-g6.c
I2C | I2C12 SDA12 (SDA) | GPIOA3 | K24 | BMC_TCA9546_I2C12 / AST I2C12 | TCA9546A mux（I2C12 预留） | 预留总线；当前不用于 FRU/温度/管理功能 | &i2c11 enabled + pinctrl_i2c12_default；未实例化 mux client | 预留功能，不纳入当前运行验收；未来启用前确认地址 strap 与下游拓扑 | recipes-kernel/linux/files/aspeed-ceb-gnrd.dts; recipes-phosphor/configuration/files/ceb-gnrd-hardware-contract.yaml; 用户提供的原理图/接口表; AspeedTech-BMC/linux@c0538446: drivers/pinctrl/aspeed/pinctrl-aspeed-g6.c
I2C | I2C13 SCL13 (SCL) | GPIOA4 | K26 | BMC_MCIO_I2C13 / AST I2C13 | MCIO x8 connector | 管理/sideband bus; Linux bus i2c-12 | AST I2C13 node &i2c12; pinctrl_i2c13_default | MCIO 预留接口；pad mux 已显式配置 | recipes-kernel/linux/files/aspeed-ceb-gnrd.dts; recipes-phosphor/configuration/files/ceb-gnrd-hardware-contract.yaml; 用户提供的原理图/接口表; AspeedTech-BMC/linux@c0538446: drivers/pinctrl/aspeed/pinctrl-aspeed-g6.c
I2C | I2C13 SDA13 (SDA) | GPIOA5 | L24 | BMC_MCIO_I2C13 / AST I2C13 | MCIO x8 connector | 管理/sideband bus; Linux bus i2c-12 | AST I2C13 node &i2c12; pinctrl_i2c13_default | MCIO 预留接口；pad mux 已显式配置 | recipes-kernel/linux/files/aspeed-ceb-gnrd.dts; recipes-phosphor/configuration/files/ceb-gnrd-hardware-contract.yaml; 用户提供的原理图/接口表; AspeedTech-BMC/linux@c0538446: drivers/pinctrl/aspeed/pinctrl-aspeed-g6.c
I2C | I2C14 SCL14 (SCL) | GPIOA6 | L23 | BMC_MCIO_I2C14 / AST I2C14 | Reserved / MCIO | 外设地址/用途待确认; Linux bus i2c-13 | AST I2C14 node &i2c13; pinctrl_i2c14_default | MCIO 预留接口；pad mux 已显式配置 | recipes-kernel/linux/files/aspeed-ceb-gnrd.dts; recipes-phosphor/configuration/files/ceb-gnrd-hardware-contract.yaml; 用户提供的原理图/接口表; AspeedTech-BMC/linux@c0538446: drivers/pinctrl/aspeed/pinctrl-aspeed-g6.c
I2C | I2C14 SDA14 (SDA) | GPIOA7 | K25 | BMC_MCIO_I2C14 / AST I2C14 | Reserved / MCIO | 外设地址/用途待确认; Linux bus i2c-13 | AST I2C14 node &i2c13; pinctrl_i2c14_default | MCIO 预留接口；pad mux 已显式配置 | recipes-kernel/linux/files/aspeed-ceb-gnrd.dts; recipes-phosphor/configuration/files/ceb-gnrd-hardware-contract.yaml; 用户提供的原理图/接口表; AspeedTech-BMC/linux@c0538446: drivers/pinctrl/aspeed/pinctrl-aspeed-g6.c
I2C | I2C15 SCL15 (SCL) | GPIOH4 | D18 | BMC_PROM_SCL/SDA / AST I2C15 | CPU SMBUS_HOST PROM | CPU PROM EEPROM; 型号/地址 pending; Linux bus i2c-14 | AST I2C15 node &i2c14; pinctrl_i2c15_default | CPU SMBUS_HOST PIROM 预留接口；pad mux 已显式配置 | recipes-kernel/linux/files/aspeed-ceb-gnrd.dts; recipes-phosphor/configuration/files/ceb-gnrd-hardware-contract.yaml; 用户提供的原理图/接口表; AspeedTech-BMC/linux@c0538446: drivers/pinctrl/aspeed/pinctrl-aspeed-g6.c
I2C | I2C15 SDA15 (SDA) | GPIOH5 | B17 | BMC_PROM_SCL/SDA / AST I2C15 | CPU SMBUS_HOST PROM | CPU PROM EEPROM; 型号/地址 pending; Linux bus i2c-14 | AST I2C15 node &i2c14; pinctrl_i2c15_default | CPU SMBUS_HOST PIROM 预留接口；pad mux 已显式配置 | recipes-kernel/linux/files/aspeed-ceb-gnrd.dts; recipes-phosphor/configuration/files/ceb-gnrd-hardware-contract.yaml; 用户提供的原理图/接口表; AspeedTech-BMC/linux@c0538446: drivers/pinctrl/aspeed/pinctrl-aspeed-g6.c
I2C | I2C16 SCL16 (SCL) | GPIOH6 | C17 | MIPI60_I2C / AST I2C16 | MIPI60 connector | 设备/地址待确认; Linux bus i2c-15 | AST I2C16 node &i2c15; pinctrl_i2c16_default | MIPI60 DEBUG 预留接口；pad mux 已显式配置 | recipes-kernel/linux/files/aspeed-ceb-gnrd.dts; recipes-phosphor/configuration/files/ceb-gnrd-hardware-contract.yaml; 用户提供的原理图/接口表; AspeedTech-BMC/linux@c0538446: drivers/pinctrl/aspeed/pinctrl-aspeed-g6.c
I2C | I2C16 SDA16 (SDA) | GPIOH7 | E18 | MIPI60_I2C / AST I2C16 | MIPI60 connector | 设备/地址待确认; Linux bus i2c-15 | AST I2C16 node &i2c15; pinctrl_i2c16_default | MIPI60 DEBUG 预留接口；pad mux 已显式配置 | recipes-kernel/linux/files/aspeed-ceb-gnrd.dts; recipes-phosphor/configuration/files/ceb-gnrd-hardware-contract.yaml; 用户提供的原理图/接口表; AspeedTech-BMC/linux@c0538446: drivers/pinctrl/aspeed/pinctrl-aspeed-g6.c
eSPI Peripheral | LAD0 / ESPID0 | GPIOW0 | AB7 | CPU_ESPI_IO0 | Intel Xeon 6 CPU | eSPI Peripheral channel data 0 | eSPI peripheral node selects pinctrl_espi_default + pinctrl_espialt_default; GPIOW0-W5/W7 use ESPI and GPIOW6 uses ESPIALT; all GPIOW0-W7 reserved for CPU eSPI | 配置已覆盖；构建后核对最终 DTB/pinmux，并实测 CPU eSPI。Virtual Wire 与 Flash Access channel 仍禁用；BIOS 抓包出现 SIO 访问重试和 Reserved(0E) 响应，原因待查（驱动已加日志） | recipes-kernel/linux/files/aspeed-ceb-gnrd.dts; recipes-kernel/linux/files/espi-peci.cfg; 用户提供的原理图/接口表; AspeedTech-BMC/linux@c0538446: drivers/pinctrl/aspeed/pinctrl-aspeed-g6.c
eSPI Peripheral | LAD1 / ESPID1 | GPIOW1 | AB8 | CPU_ESPI_IO1 | Intel Xeon 6 CPU | eSPI Peripheral channel data 1 | eSPI peripheral node selects pinctrl_espi_default + pinctrl_espialt_default; GPIOW0-W5/W7 use ESPI and GPIOW6 uses ESPIALT; all GPIOW0-W7 reserved for CPU eSPI | 配置已覆盖；构建后核对最终 DTB/pinmux，并实测 CPU eSPI。Virtual Wire 与 Flash Access channel 仍禁用；BIOS 抓包出现 SIO 访问重试和 Reserved(0E) 响应，原因待查（驱动已加日志） | recipes-kernel/linux/files/aspeed-ceb-gnrd.dts; recipes-kernel/linux/files/espi-peci.cfg; 用户提供的原理图/接口表; AspeedTech-BMC/linux@c0538446: drivers/pinctrl/aspeed/pinctrl-aspeed-g6.c
eSPI Peripheral | LAD2 / ESPID2 | GPIOW2 | AC8 | CPU_ESPI_IO2 | Intel Xeon 6 CPU | eSPI Peripheral channel data 2 | eSPI peripheral node selects pinctrl_espi_default + pinctrl_espialt_default; GPIOW0-W5/W7 use ESPI and GPIOW6 uses ESPIALT; all GPIOW0-W7 reserved for CPU eSPI | 配置已覆盖；构建后核对最终 DTB/pinmux，并实测 CPU eSPI。Virtual Wire 与 Flash Access channel 仍禁用；BIOS 抓包出现 SIO 访问重试和 Reserved(0E) 响应，原因待查（驱动已加日志） | recipes-kernel/linux/files/aspeed-ceb-gnrd.dts; recipes-kernel/linux/files/espi-peci.cfg; 用户提供的原理图/接口表; AspeedTech-BMC/linux@c0538446: drivers/pinctrl/aspeed/pinctrl-aspeed-g6.c
eSPI Peripheral | LAD3 / ESPID3 | GPIOW3 | AC7 | CPU_ESPI_IO3 | Intel Xeon 6 CPU | eSPI Peripheral channel data 3 | eSPI peripheral node selects pinctrl_espi_default + pinctrl_espialt_default; GPIOW0-W5/W7 use ESPI and GPIOW6 uses ESPIALT; all GPIOW0-W7 reserved for CPU eSPI | 配置已覆盖；构建后核对最终 DTB/pinmux，并实测 CPU eSPI。Virtual Wire 与 Flash Access channel 仍禁用；BIOS 抓包出现 SIO 访问重试和 Reserved(0E) 响应，原因待查（驱动已加日志） | recipes-kernel/linux/files/aspeed-ceb-gnrd.dts; recipes-kernel/linux/files/espi-peci.cfg; 用户提供的原理图/接口表; AspeedTech-BMC/linux@c0538446: drivers/pinctrl/aspeed/pinctrl-aspeed-g6.c
eSPI Peripheral | LCLK / ESPICK | GPIOW4 | AE7 | CPU_ESPI_CLK | Intel Xeon 6 CPU | eSPI clock | eSPI peripheral node selects pinctrl_espi_default + pinctrl_espialt_default; GPIOW0-W5/W7 use ESPI and GPIOW6 uses ESPIALT; all GPIOW0-W7 reserved for CPU eSPI | 配置已覆盖；构建后核对最终 DTB/pinmux，并实测 CPU eSPI。Virtual Wire 与 Flash Access channel 仍禁用；BIOS 抓包出现 SIO 访问重试和 Reserved(0E) 响应，原因待查（驱动已加日志） | recipes-kernel/linux/files/aspeed-ceb-gnrd.dts; recipes-kernel/linux/files/espi-peci.cfg; 用户提供的原理图/接口表; AspeedTech-BMC/linux@c0538446: drivers/pinctrl/aspeed/pinctrl-aspeed-g6.c
eSPI Peripheral | LFRAME# / ESPICS# | GPIOW5 | AF7 | CPU_ESPI_CS0 | Intel Xeon 6 CPU | eSPI chip select/frame | eSPI peripheral node selects pinctrl_espi_default + pinctrl_espialt_default; GPIOW0-W5/W7 use ESPI and GPIOW6 uses ESPIALT; all GPIOW0-W7 reserved for CPU eSPI | 配置已覆盖；构建后核对最终 DTB/pinmux，并实测 CPU eSPI。Virtual Wire 与 Flash Access channel 仍禁用；BIOS 抓包出现 SIO 访问重试和 Reserved(0E) 响应，原因待查（驱动已加日志） | recipes-kernel/linux/files/aspeed-ceb-gnrd.dts; recipes-kernel/linux/files/espi-peci.cfg; 用户提供的原理图/接口表; AspeedTech-BMC/linux@c0538446: drivers/pinctrl/aspeed/pinctrl-aspeed-g6.c
eSPI Peripheral | LSIRQ# / ESPIALT# | GPIOW6 | AD7 | CPU_ESPI_ALT | Intel Xeon 6 CPU | CPU eSPI alert / ESPIALT pad; Virtual Wire channel remains disabled | pinctrl_espi_default + pinctrl_espialt_default; ESPIALT 独立覆盖 GPIOW6/AD7 | ALT pad 已配置；实测 CPU eSPI alert 电气响应；Virtual Wire channel 不启用 | recipes-kernel/linux/files/aspeed-ceb-gnrd.dts; recipes-kernel/linux/files/espi-peci.cfg; 用户提供的原理图/接口表; AspeedTech-BMC/linux@c0538446: drivers/pinctrl/aspeed/pinctrl-aspeed-g6.c
eSPI Peripheral | LPCRST# / ESPIRST# | GPIOW7 | AD8 | CPU_ESPI_RSTN | Intel Xeon 6 CPU | eSPI reset | eSPI peripheral node selects pinctrl_espi_default + pinctrl_espialt_default; GPIOW0-W5/W7 use ESPI and GPIOW6 uses ESPIALT; all GPIOW0-W7 reserved for CPU eSPI | 配置已覆盖；构建后核对最终 DTB/pinmux，并实测 CPU eSPI。Virtual Wire 与 Flash Access channel 仍禁用；BIOS 抓包出现 SIO 访问重试和 Reserved(0E) 响应，原因待查（驱动已加日志） | recipes-kernel/linux/files/aspeed-ceb-gnrd.dts; recipes-kernel/linux/files/espi-peci.cfg; 用户提供的原理图/接口表; AspeedTech-BMC/linux@c0538446: drivers/pinctrl/aspeed/pinctrl-aspeed-g6.c
UART / SOL | TXD3 | GPIOL4 | C15 | BMC_CPU_SOL_TXD | CPU debug/console UART | BMC 到 Host CPU 的 SOL 串口发送；本板 SOL 只能接收，此信号不用，TXD3 不复用 | &uart3 status okay; TXD3 not muxed (receive-only SOL) | 未启用（SOL 只读，不向主机发送） | recipes-kernel/linux/files/aspeed-ceb-gnrd.dts; recipes-phosphor/configuration/files/ceb-gnrd-hardware-contract.yaml; AspeedTech-BMC/linux@c0538446: drivers/pinctrl/aspeed/pinctrl-aspeed-g6.c; 用户提供的原理图/接口表
UART / SOL | RXD3 | GPIOL5 | F15 | BMC_CPU_SOL_RXD | CPU debug/console UART | Host CPU 到 BMC 的 SOL 串口接收 | &uart3 status okay; pinctrl_rxd3_default only; obmc-console server.ttyS2.conf baud 115200 | 已启用；串口波特率/console 配置需目标机确认 | recipes-kernel/linux/files/aspeed-ceb-gnrd.dts; recipes-phosphor/configuration/files/ceb-gnrd-hardware-contract.yaml; AspeedTech-BMC/linux@c0538446: drivers/pinctrl/aspeed/pinctrl-aspeed-g6.c; 用户提供的原理图/接口表
UART / Debug | TXD5 | UART5 TXD5 | C8 | BMC_UART5_DEBUG_TXD | BMC debug header / serial console | BMC boot/debug log transmit; U-Boot stdout and Linux ttyS4 at 115200 baud | U-Boot board DTS sets stdout-path=&uart5 and bootph-all; Linux board DTS enables &uart5; machine SERIAL_CONSOLES maps ttyS4; no separate UART5 pinctrl group in pinned AST2600 pinctrl | Configured through SPL/U-Boot/Linux; verify boot output and signal level on physical debug header | recipes-bsp/u-boot/files/ast2600-ceb-gnrd.dts; recipes-kernel/linux/files/aspeed-ceb-gnrd.dts; meta-ctopai/meta-ceb-gnrd/conf/machine/ceb-gnrd.conf; AspeedTech-BMC/linux@c0538446: arch/arm/boot/dts/aspeed/aspeed-g6.dtsi and drivers/pinctrl/aspeed/pinctrl-aspeed-g6.c; user schematic
UART / Debug | RXD5 | UART5 RXD5 | D8 | BMC_UART5_DEBUG_RXD | BMC debug header / serial console | BMC UART5 debug console receive | U-Boot board DTS keeps uart5 in SPL; Linux board DTS enables &uart5; machine SERIAL_CONSOLES maps ttyS4; no separate UART5 pinctrl group in pinned AST2600 pinctrl | Configured; verify console input and signal level on physical debug header | recipes-bsp/u-boot/files/ast2600-ceb-gnrd.dts; recipes-kernel/linux/files/aspeed-ceb-gnrd.dts; meta-ctopai/meta-ceb-gnrd/conf/machine/ceb-gnrd.conf; AspeedTech-BMC/linux@c0538446: arch/arm/boot/dts/aspeed/aspeed-g6.dtsi and drivers/pinctrl/aspeed/pinctrl-aspeed-g6.c; user schematic
VGA / KVM | VGAHS | GPIOL6 | B14 | BMC_VGA_HSYNC | CPU console VGA display output | AST2600 GFX DAC provides RGB: BMC_VGA_B/G/R on AD21/AE21/AF21; this pad is HSYNC | CONFIG_DRM_ASPEED_GFX and &gfx enabled; VGAHS/VGAVS pinctrl selected; RGB DAC and DDC are fixed VGA signals | CPU VGA display path configured; verify with monitor on target board | recipes-kernel/linux/files/aspeed-ceb-gnrd.dts; recipes-phosphor/configuration/files/ceb-gnrd-hardware-contract.yaml; 用户提供的原理图/接口表; AspeedTech-BMC/linux@c0538446: drivers/pinctrl/aspeed/pinctrl-aspeed-g6.c
VGA / KVM | VGAVS | GPIOL7 | C14 | BMC_VGA_VSYNC | CPU console VGA display output | AST2600 GFX DAC display path; this pad is VSYNC | CONFIG_DRM_ASPEED_GFX and &gfx enabled; VGAHS/VGAVS pinctrl selected; RGB DAC and DDC are fixed VGA signals | CPU VGA display path configured; verify with monitor on target board | recipes-kernel/linux/files/aspeed-ceb-gnrd.dts; recipes-phosphor/configuration/files/ceb-gnrd-hardware-contract.yaml; 用户提供的原理图/接口表; AspeedTech-BMC/linux@c0538446: drivers/pinctrl/aspeed/pinctrl-aspeed-g6.c
VGA / KVM | DDCCLK | DDCCLK fixed VGA pad | B8 | BMC_VGA_DDCCLK | Display DDC clock | 显示器识别时钟 | Schematic-connected fixed DDC pad; no separate AST2600 pinctrl mux group | DDC wired at B8; no extra mux setting; verify monitor DDC if required | recipes-kernel/linux/files/aspeed-ceb-gnrd.dts; recipes-phosphor/configuration/files/ceb-gnrd-hardware-contract.yaml; 用户提供的原理图/接口表; AspeedTech-BMC/linux@c0538446: drivers/pinctrl/aspeed/pinctrl-aspeed-g6.c
VGA / KVM | DDCDATA | DDCDAT fixed VGA pad | A8 | BMC_VGA_DDCDATA | Display DDC data | 显示器识别数据 | Schematic-connected fixed DDC pad; no separate AST2600 pinctrl mux group | DDC wired at A8; no extra mux setting; verify monitor DDC if required | recipes-kernel/linux/files/aspeed-ceb-gnrd.dts; recipes-phosphor/configuration/files/ceb-gnrd-hardware-contract.yaml; 用户提供的原理图/接口表; AspeedTech-BMC/linux@c0538446: drivers/pinctrl/aspeed/pinctrl-aspeed-g6.c
USB / KVM HID | USB2ADDP | USB2A | A4 | VL805_USB2_P4_DP | VL805 USB port 4 / Host USB | AST2600 USB2A vHub device mode，承载 KVM keyboard/mouse HID | vhub enabled; ehci0 disabled; pinctrl_usb2ad_default | 设备树显式选择 USB2AD；检查接线与 Host 端口对应关系 | recipes-kernel/linux/files/aspeed-ceb-gnrd.dts; recipes-phosphor/configuration/files/ceb-gnrd-hardware-contract.yaml; 用户提供的原理图/接口表; AspeedTech-BMC/linux@c0538446: drivers/pinctrl/aspeed/pinctrl-aspeed-g6.c
USB / KVM HID | USB2ADDN | USB2A | B4 | VL805_USB2_P4_DM | VL805 USB port 4 / Host USB | AST2600 USB2A vHub device mode，承载 KVM keyboard/mouse HID | vhub enabled; ehci0 disabled; pinctrl_usb2ad_default | 设备树显式选择 USB2AD；检查接线与 Host 端口对应关系 | recipes-kernel/linux/files/aspeed-ceb-gnrd.dts; recipes-phosphor/configuration/files/ceb-gnrd-hardware-contract.yaml; 用户提供的原理图/接口表; AspeedTech-BMC/linux@c0538446: drivers/pinctrl/aspeed/pinctrl-aspeed-g6.c
Ethernet MAC2 | RGMII2RXCK | GPIO18C2 | D2 | Physical MAC2 / RGMII2 / 1.8 V I/O | RTL8211FS-CG PHY / 独立 RJ45 | BMC 独立管理网口 eth0 的 RGMII 数据/时钟 | Linux/U-Boot eth0 -> physical MAC2 (&mac1); pinctrl_rgmii2_default; phy-mode rgmii; MDIO controller mdio1 / ethphy1 | 依原理图修正 MAC2/RGMII2 节点映射；待实测 PHY link；PHY 地址按 2 配置；PHY 不加 RGMII 延时，AST2600 SCU 延时待实测 | recipes-kernel/linux/files/aspeed-ceb-gnrd.dts; recipes-bsp/u-boot/files/ast2600-ceb-gnrd.dts; recipes-phosphor/configuration/files/ceb-gnrd-hardware-contract.yaml; AspeedTech-BMC/linux@c0538446: drivers/pinctrl/aspeed/pinctrl-aspeed-g6.c
Ethernet MAC2 | RGMII2RXCTL | GPIO18C3 | E3 | Physical MAC2 / RGMII2 / 1.8 V I/O | RTL8211FS-CG PHY / 独立 RJ45 | BMC 独立管理网口 eth0 的 RGMII 数据/时钟 | Linux/U-Boot eth0 -> physical MAC2 (&mac1); pinctrl_rgmii2_default; phy-mode rgmii; MDIO controller mdio1 / ethphy1 | 依原理图修正 MAC2/RGMII2 节点映射；待实测 PHY link；PHY 地址按 2 配置；PHY 不加 RGMII 延时，AST2600 SCU 延时待实测 | recipes-kernel/linux/files/aspeed-ceb-gnrd.dts; recipes-bsp/u-boot/files/ast2600-ceb-gnrd.dts; recipes-phosphor/configuration/files/ceb-gnrd-hardware-contract.yaml; AspeedTech-BMC/linux@c0538446: drivers/pinctrl/aspeed/pinctrl-aspeed-g6.c
Ethernet MAC2 | RGMII2RXD0 | GPIO18C4 | D1 | Physical MAC2 / RGMII2 / 1.8 V I/O | RTL8211FS-CG PHY / 独立 RJ45 | BMC 独立管理网口 eth0 的 RGMII 数据/时钟 | Linux/U-Boot eth0 -> physical MAC2 (&mac1); pinctrl_rgmii2_default; phy-mode rgmii; MDIO controller mdio1 / ethphy1 | 依原理图修正 MAC2/RGMII2 节点映射；待实测 PHY link；PHY 地址按 2 配置；PHY 不加 RGMII 延时，AST2600 SCU 延时待实测 | recipes-kernel/linux/files/aspeed-ceb-gnrd.dts; recipes-bsp/u-boot/files/ast2600-ceb-gnrd.dts; recipes-phosphor/configuration/files/ceb-gnrd-hardware-contract.yaml; AspeedTech-BMC/linux@c0538446: drivers/pinctrl/aspeed/pinctrl-aspeed-g6.c
Ethernet MAC2 | RGMII2RXD1 | GPIO18C5 | F4 | Physical MAC2 / RGMII2 / 1.8 V I/O | RTL8211FS-CG PHY / 独立 RJ45 | BMC 独立管理网口 eth0 的 RGMII 数据/时钟 | Linux/U-Boot eth0 -> physical MAC2 (&mac1); pinctrl_rgmii2_default; phy-mode rgmii; MDIO controller mdio1 / ethphy1 | 依原理图修正 MAC2/RGMII2 节点映射；待实测 PHY link；PHY 地址按 2 配置；PHY 不加 RGMII 延时，AST2600 SCU 延时待实测 | recipes-kernel/linux/files/aspeed-ceb-gnrd.dts; recipes-bsp/u-boot/files/ast2600-ceb-gnrd.dts; recipes-phosphor/configuration/files/ceb-gnrd-hardware-contract.yaml; AspeedTech-BMC/linux@c0538446: drivers/pinctrl/aspeed/pinctrl-aspeed-g6.c
Ethernet MAC2 | RGMII2RXD2 | GPIO18C6 | E2 | Physical MAC2 / RGMII2 / 1.8 V I/O | RTL8211FS-CG PHY / 独立 RJ45 | BMC 独立管理网口 eth0 的 RGMII 数据/时钟 | Linux/U-Boot eth0 -> physical MAC2 (&mac1); pinctrl_rgmii2_default; phy-mode rgmii; MDIO controller mdio1 / ethphy1 | 依原理图修正 MAC2/RGMII2 节点映射；待实测 PHY link；PHY 地址按 2 配置；PHY 不加 RGMII 延时，AST2600 SCU 延时待实测 | recipes-kernel/linux/files/aspeed-ceb-gnrd.dts; recipes-bsp/u-boot/files/ast2600-ceb-gnrd.dts; recipes-phosphor/configuration/files/ceb-gnrd-hardware-contract.yaml; AspeedTech-BMC/linux@c0538446: drivers/pinctrl/aspeed/pinctrl-aspeed-g6.c
Ethernet MAC2 | RGMII2RXD3 | GPIO18C7 | E1 | Physical MAC2 / RGMII2 / 1.8 V I/O | RTL8211FS-CG PHY / 独立 RJ45 | BMC 独立管理网口 eth0 的 RGMII 数据/时钟 | Linux/U-Boot eth0 -> physical MAC2 (&mac1); pinctrl_rgmii2_default; phy-mode rgmii; MDIO controller mdio1 / ethphy1 | 依原理图修正 MAC2/RGMII2 节点映射；待实测 PHY link；PHY 地址按 2 配置；PHY 不加 RGMII 延时，AST2600 SCU 延时待实测 | recipes-kernel/linux/files/aspeed-ceb-gnrd.dts; recipes-bsp/u-boot/files/ast2600-ceb-gnrd.dts; recipes-phosphor/configuration/files/ceb-gnrd-hardware-contract.yaml; AspeedTech-BMC/linux@c0538446: drivers/pinctrl/aspeed/pinctrl-aspeed-g6.c
Ethernet MAC2 | RGMII2TXCK | GPIO18B4 | D4 | Physical MAC2 / RGMII2 / 1.8 V I/O | RTL8211FS-CG PHY / 独立 RJ45 | BMC 独立管理网口 eth0 的 RGMII 数据/时钟 | Linux/U-Boot eth0 -> physical MAC2 (&mac1); pinctrl_rgmii2_default; phy-mode rgmii; MDIO controller mdio1 / ethphy1 | 依原理图修正 MAC2/RGMII2 节点映射；待实测 PHY link；PHY 地址按 2 配置；PHY 不加 RGMII 延时，AST2600 SCU 延时待实测 | recipes-kernel/linux/files/aspeed-ceb-gnrd.dts; recipes-bsp/u-boot/files/ast2600-ceb-gnrd.dts; recipes-phosphor/configuration/files/ceb-gnrd-hardware-contract.yaml; AspeedTech-BMC/linux@c0538446: drivers/pinctrl/aspeed/pinctrl-aspeed-g6.c
Ethernet MAC2 | RGMII2TXCTL | GPIO18B5 | C2 | Physical MAC2 / RGMII2 / 1.8 V I/O | RTL8211FS-CG PHY / 独立 RJ45 | BMC 独立管理网口 eth0 的 RGMII 数据/时钟 | Linux/U-Boot eth0 -> physical MAC2 (&mac1); pinctrl_rgmii2_default; phy-mode rgmii; MDIO controller mdio1 / ethphy1 | 依原理图修正 MAC2/RGMII2 节点映射；待实测 PHY link；PHY 地址按 2 配置；PHY 不加 RGMII 延时，AST2600 SCU 延时待实测 | recipes-kernel/linux/files/aspeed-ceb-gnrd.dts; recipes-bsp/u-boot/files/ast2600-ceb-gnrd.dts; recipes-phosphor/configuration/files/ceb-gnrd-hardware-contract.yaml; AspeedTech-BMC/linux@c0538446: drivers/pinctrl/aspeed/pinctrl-aspeed-g6.c
Ethernet MAC2 | RGMII2TXD0 | GPIO18B6 | C1 | Physical MAC2 / RGMII2 / 1.8 V I/O | RTL8211FS-CG PHY / 独立 RJ45 | BMC 独立管理网口 eth0 的 RGMII 数据/时钟 | Linux/U-Boot eth0 -> physical MAC2 (&mac1); pinctrl_rgmii2_default; phy-mode rgmii; MDIO controller mdio1 / ethphy1 | 依原理图修正 MAC2/RGMII2 节点映射；待实测 PHY link；PHY 地址按 2 配置；PHY 不加 RGMII 延时，AST2600 SCU 延时待实测 | recipes-kernel/linux/files/aspeed-ceb-gnrd.dts; recipes-bsp/u-boot/files/ast2600-ceb-gnrd.dts; recipes-phosphor/configuration/files/ceb-gnrd-hardware-contract.yaml; AspeedTech-BMC/linux@c0538446: drivers/pinctrl/aspeed/pinctrl-aspeed-g6.c
Ethernet MAC2 | RGMII2TXD1 | GPIO18B7 | D3 | Physical MAC2 / RGMII2 / 1.8 V I/O | RTL8211FS-CG PHY / 独立 RJ45 | BMC 独立管理网口 eth0 的 RGMII 数据/时钟 | Linux/U-Boot eth0 -> physical MAC2 (&mac1); pinctrl_rgmii2_default; phy-mode rgmii; MDIO controller mdio1 / ethphy1 | 依原理图修正 MAC2/RGMII2 节点映射；待实测 PHY link；PHY 地址按 2 配置；PHY 不加 RGMII 延时，AST2600 SCU 延时待实测 | recipes-kernel/linux/files/aspeed-ceb-gnrd.dts; recipes-bsp/u-boot/files/ast2600-ceb-gnrd.dts; recipes-phosphor/configuration/files/ceb-gnrd-hardware-contract.yaml; AspeedTech-BMC/linux@c0538446: drivers/pinctrl/aspeed/pinctrl-aspeed-g6.c
Ethernet MAC2 | RGMII2TXD2 | GPIO18C0 | E4 | Physical MAC2 / RGMII2 / 1.8 V I/O | RTL8211FS-CG PHY / 独立 RJ45 | BMC 独立管理网口 eth0 的 RGMII 数据/时钟 | Linux/U-Boot eth0 -> physical MAC2 (&mac1); pinctrl_rgmii2_default; phy-mode rgmii; MDIO controller mdio1 / ethphy1 | 依原理图修正 MAC2/RGMII2 节点映射；待实测 PHY link；PHY 地址按 2 配置；PHY 不加 RGMII 延时，AST2600 SCU 延时待实测 | recipes-kernel/linux/files/aspeed-ceb-gnrd.dts; recipes-bsp/u-boot/files/ast2600-ceb-gnrd.dts; recipes-phosphor/configuration/files/ceb-gnrd-hardware-contract.yaml; AspeedTech-BMC/linux@c0538446: drivers/pinctrl/aspeed/pinctrl-aspeed-g6.c
Ethernet MAC2 | RGMII2TXD3 | GPIO18C1 | F5 | Physical MAC2 / RGMII2 / 1.8 V I/O | RTL8211FS-CG PHY / 独立 RJ45 | BMC 独立管理网口 eth0 的 RGMII 数据/时钟 | Linux/U-Boot eth0 -> physical MAC2 (&mac1); pinctrl_rgmii2_default; phy-mode rgmii; MDIO controller mdio1 / ethphy1 | 依原理图修正 MAC2/RGMII2 节点映射；待实测 PHY link；PHY 地址按 2 配置；PHY 不加 RGMII 延时，AST2600 SCU 延时待实测 | recipes-kernel/linux/files/aspeed-ceb-gnrd.dts; recipes-bsp/u-boot/files/ast2600-ceb-gnrd.dts; recipes-phosphor/configuration/files/ceb-gnrd-hardware-contract.yaml; AspeedTech-BMC/linux@c0538446: drivers/pinctrl/aspeed/pinctrl-aspeed-g6.c
Ethernet PHY 管理 | MDC2 | GPIOB4 | J23 | Physical MAC2 PHY management | RTL8211FS-CG PHY | MAC2 通过 MDC2/MDIO2 配置并读取 PHY | AST2600 mdio1 uses pinctrl_mdio2_default; ethphy1 | 与 RGMII2 分离；PHY 地址按 2 配置（原理图备注）；PHY 复位由 CPLD 控制；实测读取 PHY ID 和链路状态 | recipes-kernel/linux/files/aspeed-ceb-gnrd.dts; recipes-phosphor/configuration/files/ceb-gnrd-hardware-contract.yaml; AspeedTech-BMC/linux@c0538446: drivers/pinctrl/aspeed/pinctrl-aspeed-g6.c; 用户提供的原理图/接口表
Ethernet PHY 管理 | MDIO2 | GPIOB5 | G26 | Physical MAC2 PHY management | RTL8211FS-CG PHY | MAC2 通过 MDC2/MDIO2 配置并读取 PHY | AST2600 mdio1 uses pinctrl_mdio2_default; ethphy1 | 与 RGMII2 分离；PHY 地址按 2 配置（原理图备注）；PHY 复位由 CPLD 控制；实测读取 PHY ID 和链路状态 | recipes-kernel/linux/files/aspeed-ceb-gnrd.dts; recipes-phosphor/configuration/files/ceb-gnrd-hardware-contract.yaml; AspeedTech-BMC/linux@c0538446: drivers/pinctrl/aspeed/pinctrl-aspeed-g6.c; 用户提供的原理图/接口表
Ethernet MAC3 / NC-SI | RGMII3TXCTL / NCSI TXEN | GPIOC1 | J22 | Physical MAC3 / NCSI3 pads | Intel E810 NC-SI interface | Host-side management network eth1 over NC-SI | Linux &mac2 pinctrl_ncsi3_default; U-Boot &mac2 pinctrl_rmii3_default; use-ncsi | 依原理图修正到 MAC3/NCSI3；待实测 NC-SI link | recipes-kernel/linux/files/aspeed-ceb-gnrd.dts; recipes-bsp/u-boot/files/ast2600-ceb-gnrd.dts; recipes-phosphor/configuration/files/ceb-gnrd-hardware-contract.yaml; AspeedTech-BMC/linux@c0538446: drivers/pinctrl/aspeed/pinctrl-aspeed-g6.c
Ethernet MAC3 / NC-SI | RGMII3TXD0 / NCSI TXD0 | GPIOC2 | H22 | Physical MAC3 / NCSI3 pads | Intel E810 NC-SI interface | Host-side management network eth1 over NC-SI | Linux &mac2 pinctrl_ncsi3_default; U-Boot &mac2 pinctrl_rmii3_default; use-ncsi | 依原理图修正到 MAC3/NCSI3；待实测 NC-SI link | recipes-kernel/linux/files/aspeed-ceb-gnrd.dts; recipes-bsp/u-boot/files/ast2600-ceb-gnrd.dts; recipes-phosphor/configuration/files/ceb-gnrd-hardware-contract.yaml; AspeedTech-BMC/linux@c0538446: drivers/pinctrl/aspeed/pinctrl-aspeed-g6.c
Ethernet MAC3 / NC-SI | RGMII3TXD1 / NCSI TXD1 | GPIOC3 | H23 | Physical MAC3 / NCSI3 pads | Intel E810 NC-SI interface | Host-side management network eth1 over NC-SI | Linux &mac2 pinctrl_ncsi3_default; U-Boot &mac2 pinctrl_rmii3_default; use-ncsi | 依原理图修正到 MAC3/NCSI3；待实测 NC-SI link | recipes-kernel/linux/files/aspeed-ceb-gnrd.dts; recipes-bsp/u-boot/files/ast2600-ceb-gnrd.dts; recipes-phosphor/configuration/files/ceb-gnrd-hardware-contract.yaml; AspeedTech-BMC/linux@c0538446: drivers/pinctrl/aspeed/pinctrl-aspeed-g6.c
Ethernet MAC3 / NC-SI | RGMII3RXCK / NCSI RXCLK | GPIOC6 | G23 | Physical MAC3 / NCSI3 pads | Intel E810 NC-SI interface | Host-side management network eth1 over NC-SI | Linux &mac2 pinctrl_ncsi3_default; U-Boot &mac2 pinctrl_rmii3_default; use-ncsi | 依原理图修正到 MAC3/NCSI3；待实测 NC-SI link | recipes-kernel/linux/files/aspeed-ceb-gnrd.dts; recipes-bsp/u-boot/files/ast2600-ceb-gnrd.dts; recipes-phosphor/configuration/files/ceb-gnrd-hardware-contract.yaml; AspeedTech-BMC/linux@c0538446: drivers/pinctrl/aspeed/pinctrl-aspeed-g6.c
Ethernet MAC3 / NC-SI | RGMII3RXD0 / NCSI RXD0 | GPIOD0 | F23 | Physical MAC3 / NCSI3 pads | Intel E810 NC-SI interface | Host-side management network eth1 over NC-SI | Linux &mac2 pinctrl_ncsi3_default; U-Boot &mac2 pinctrl_rmii3_default; use-ncsi | 依原理图修正到 MAC3/NCSI3；待实测 NC-SI link | recipes-kernel/linux/files/aspeed-ceb-gnrd.dts; recipes-bsp/u-boot/files/ast2600-ceb-gnrd.dts; recipes-phosphor/configuration/files/ceb-gnrd-hardware-contract.yaml; AspeedTech-BMC/linux@c0538446: drivers/pinctrl/aspeed/pinctrl-aspeed-g6.c
Ethernet MAC3 / NC-SI | RGMII3RXD1 / NCSI RXD1 | GPIOD1 | F26 | Physical MAC3 / NCSI3 pads | Intel E810 NC-SI interface | Host-side management network eth1 over NC-SI | Linux &mac2 pinctrl_ncsi3_default; U-Boot &mac2 pinctrl_rmii3_default; use-ncsi | 依原理图修正到 MAC3/NCSI3；待实测 NC-SI link | recipes-kernel/linux/files/aspeed-ceb-gnrd.dts; recipes-bsp/u-boot/files/ast2600-ceb-gnrd.dts; recipes-phosphor/configuration/files/ceb-gnrd-hardware-contract.yaml; AspeedTech-BMC/linux@c0538446: drivers/pinctrl/aspeed/pinctrl-aspeed-g6.c
Ethernet MAC3 / NC-SI | RGMII3RXD2 / NCSI CRS_DV | GPIOD2 | F25 | Physical MAC3 / NCSI3 pads | Intel E810 NC-SI interface | Host-side management network eth1 over NC-SI | Linux &mac2 pinctrl_ncsi3_default; U-Boot &mac2 pinctrl_rmii3_default; use-ncsi | 依原理图修正到 MAC3/NCSI3；待实测 NC-SI link | recipes-kernel/linux/files/aspeed-ceb-gnrd.dts; recipes-bsp/u-boot/files/ast2600-ceb-gnrd.dts; recipes-phosphor/configuration/files/ceb-gnrd-hardware-contract.yaml; AspeedTech-BMC/linux@c0538446: drivers/pinctrl/aspeed/pinctrl-aspeed-g6.c
Ethernet MAC3 / NC-SI | RGMII3RXD3 / NCSI RXER | GPIOD3 | E26 | Physical MAC3 / NCSI3 pads | Intel E810 NC-SI interface | Host-side management network eth1 over NC-SI | Linux &mac2 pinctrl_ncsi3_default; U-Boot &mac2 pinctrl_rmii3_default; use-ncsi | 依原理图修正到 MAC3/NCSI3；待实测 NC-SI link | recipes-kernel/linux/files/aspeed-ceb-gnrd.dts; recipes-bsp/u-boot/files/ast2600-ceb-gnrd.dts; recipes-phosphor/configuration/files/ceb-gnrd-hardware-contract.yaml; AspeedTech-BMC/linux@c0538446: drivers/pinctrl/aspeed/pinctrl-aspeed-g6.c
SPI1 / BIOS Flash | SPI1CK | GPIOZ3 | AB11 | AST2600 SPI1 CS0 | Macronix MX25U51245GMI00, 64 MiB | Host BIOS SPI NOR 读写/升级；升级要求 Host 关机并切换 GPIOM1 | &spi1 仅选择 pinctrl_spi1_default；bus-width=1；BIOS 升级用途 | SPI1 时钟/数据单线 pad 已按原理图核对；实板 JEDEC 识别及单线读写待验证 | recipes-kernel/linux/files/aspeed-ceb-gnrd.dts; recipes-phosphor/configuration/files/ceb-gnrd-hardware-contract.yaml; 用户提供的原理图/接口表; AspeedTech-BMC/linux@c0538446: drivers/pinctrl/aspeed/pinctrl-aspeed-g6.c
SPI1 / BIOS Flash | SPI1MOSI | GPIOZ4 | AC11 | AST2600 SPI1 CS0 | Macronix MX25U51245GMI00, 64 MiB | Host BIOS SPI NOR 读写/升级；升级要求 Host 关机并切换 GPIOM1 | &spi1 仅选择 pinctrl_spi1_default；bus-width=1；BIOS 升级用途 | SPI1 时钟/数据单线 pad 已按原理图核对；实板 JEDEC 识别及单线读写待验证 | recipes-kernel/linux/files/aspeed-ceb-gnrd.dts; recipes-phosphor/configuration/files/ceb-gnrd-hardware-contract.yaml; 用户提供的原理图/接口表; AspeedTech-BMC/linux@c0538446: drivers/pinctrl/aspeed/pinctrl-aspeed-g6.c
SPI1 / BIOS Flash | SPI1MISO | GPIOZ5 | AA11 | AST2600 SPI1 CS0 | Macronix MX25U51245GMI00, 64 MiB | Host BIOS SPI NOR 读写/升级；升级要求 Host 关机并切换 GPIOM1 | &spi1 仅选择 pinctrl_spi1_default；bus-width=1；BIOS 升级用途 | SPI1 时钟/数据单线 pad 已按原理图核对；实板 JEDEC 识别及单线读写待验证 | recipes-kernel/linux/files/aspeed-ceb-gnrd.dts; recipes-phosphor/configuration/files/ceb-gnrd-hardware-contract.yaml; 用户提供的原理图/接口表; AspeedTech-BMC/linux@c0538446: drivers/pinctrl/aspeed/pinctrl-aspeed-g6.c
SPI1 / BIOS Flash | SPI1DQ2 (x1 模式未用) | GPIOZ6 / SPI1DQ2 | AD11 | STARP_BMC_GPIOZ6 (原理图网络) | Macronix MX25U51245GMI00, 64 MiB | BIOS SPI 单线升级时不使用 DQ2 | &spi1 仅选择 pinctrl_spi1_default；不选 QSPI1 mux；bus-width=1 | 确认升级时 DQ2 保持非活动；实板验证单线 JEDEC 识别及读写 | recipes-kernel/linux/files/aspeed-ceb-gnrd.dts; recipes-phosphor/flash/phosphor-software-manager/bios-update.sh; recipes-phosphor/configuration/files/ceb-gnrd-hardware-contract.yaml; 用户提供的 SPI1 原理图
SPI1 / BIOS Flash | SPI1DQ3 (x1 模式未用) | GPIOZ7 / SPI1DQ3 | AF10 | STARP_BMC_GPIOZ7 (原理图网络) | Macronix MX25U51245GMI00, 64 MiB | BIOS SPI 单线升级时不使用 DQ3 | &spi1 仅选择 pinctrl_spi1_default；不选 QSPI1 mux；bus-width=1 | 确认升级时 DQ3 保持非活动；实板验证单线 JEDEC 识别及读写 | recipes-kernel/linux/files/aspeed-ceb-gnrd.dts; recipes-phosphor/flash/phosphor-software-manager/bios-update.sh; recipes-phosphor/configuration/files/ceb-gnrd-hardware-contract.yaml; 用户提供的 SPI1 原理图
SPI1 / BIOS Flash | SPI1CS0# | Dedicated SPI1 CS0 pad | AD13 | BMC_SPI1_CS0 | Macronix MX25U51245GMI00, 64 MiB | BIOS Flash 片选；仅 BIOS 升级访问 | &spi1 flash@0; pinctrl_spi1_default; bus-width=1; host-bios MTD 64 MiB | 原理图已确认 CS0# 接 AD13；最终 DTB 及冷启动读 JEDEC ID 待验证 | recipes-kernel/linux/files/aspeed-ceb-gnrd.dts; recipes-phosphor/flash/phosphor-software-manager/bios-update.sh; recipes-phosphor/configuration/files/ceb-gnrd-hardware-contract.yaml; 用户提供的 SPI1 原理图
Firmware SPI / BMC Flash | FWSPICS0# | Dedicated Firmware SPI CS0 | AB14 | BMC_FLASH_SPI_CS0 | Winbond W25Q512JVFIQ, 64 MiB | OpenBMC Firmware SPI/FMC 启动 Flash，四线读写 | &fmc status=okay; pinctrl_fwspid_default + pinctrl_fwqspi_default; CS0; x4; JEDEC 自动识别；Linux/U-Boot 分区总计 64 MiB | 按原理图核对球位；检查 Linux/U-Boot 最终 DTB 的 FWSPID/FWQSPI mux；实板读 JEDEC ID 并确认容量 64 MiB | recipes-kernel/linux/files/aspeed-ceb-gnrd.dts; recipes-bsp/u-boot/files/ast2600-ceb-gnrd.dts; recipes-phosphor/configuration/files/ceb-gnrd-hardware-contract.yaml; AspeedTech-BMC/linux pinctrl-aspeed-g6.c; 用户提供的 Firmware SPI 原理图
Firmware SPI / BMC Flash | FWSPICK | Dedicated Firmware SPI clock | AF13 | BMC_FLASH_SPI_SCK | Winbond W25Q512JVFIQ, 64 MiB | OpenBMC Firmware SPI/FMC 启动 Flash，四线读写 | &fmc status=okay; pinctrl_fwspid_default + pinctrl_fwqspi_default; CS0; x4; JEDEC 自动识别；Linux/U-Boot 分区总计 64 MiB | 按原理图核对球位；检查 Linux/U-Boot 最终 DTB 的 FWSPID/FWQSPI mux；实板读 JEDEC ID 并确认容量 64 MiB | recipes-kernel/linux/files/aspeed-ceb-gnrd.dts; recipes-bsp/u-boot/files/ast2600-ceb-gnrd.dts; recipes-phosphor/configuration/files/ceb-gnrd-hardware-contract.yaml; AspeedTech-BMC/linux pinctrl-aspeed-g6.c; 用户提供的 Firmware SPI 原理图
Firmware SPI / BMC Flash | FWSPIMOSI | Dedicated Firmware SPI MOSI | AC14 | BMC_FLASH_SPI_MOSI | Winbond W25Q512JVFIQ, 64 MiB | OpenBMC Firmware SPI/FMC 启动 Flash，四线读写 | &fmc status=okay; pinctrl_fwspid_default + pinctrl_fwqspi_default; CS0; x4; JEDEC 自动识别；Linux/U-Boot 分区总计 64 MiB | 按原理图核对球位；检查 Linux/U-Boot 最终 DTB 的 FWSPID/FWQSPI mux；实板读 JEDEC ID 并确认容量 64 MiB | recipes-kernel/linux/files/aspeed-ceb-gnrd.dts; recipes-bsp/u-boot/files/ast2600-ceb-gnrd.dts; recipes-phosphor/configuration/files/ceb-gnrd-hardware-contract.yaml; AspeedTech-BMC/linux pinctrl-aspeed-g6.c; 用户提供的 Firmware SPI 原理图
Firmware SPI / BMC Flash | FWSPIMISO | Dedicated Firmware SPI MISO | AB13 | BMC_FLASH_SPI_MISO | Winbond W25Q512JVFIQ, 64 MiB | OpenBMC Firmware SPI/FMC 启动 Flash，四线读写 | &fmc status=okay; pinctrl_fwspid_default + pinctrl_fwqspi_default; CS0; x4; JEDEC 自动识别；Linux/U-Boot 分区总计 64 MiB | 按原理图核对球位；检查 Linux/U-Boot 最终 DTB 的 FWSPID/FWQSPI mux；实板读 JEDEC ID 并确认容量 64 MiB | recipes-kernel/linux/files/aspeed-ceb-gnrd.dts; recipes-bsp/u-boot/files/ast2600-ceb-gnrd.dts; recipes-phosphor/configuration/files/ceb-gnrd-hardware-contract.yaml; AspeedTech-BMC/linux pinctrl-aspeed-g6.c; 用户提供的 Firmware SPI 原理图
Firmware SPI / BMC Flash | FWSPIQ2 | GPIOY4 / Firmware SPI DQ2 | AE12 | BMC_FLASH_SPI_DQ2 | Winbond W25Q512JVFIQ, 64 MiB | OpenBMC Firmware SPI/FMC 启动 Flash，四线读写 | &fmc status=okay; pinctrl_fwspid_default + pinctrl_fwqspi_default; CS0; x4; JEDEC 自动识别；Linux/U-Boot 分区总计 64 MiB | 按原理图核对球位；检查 Linux/U-Boot 最终 DTB 的 FWSPID/FWQSPI mux；实板读 JEDEC ID 并确认容量 64 MiB | recipes-kernel/linux/files/aspeed-ceb-gnrd.dts; recipes-bsp/u-boot/files/ast2600-ceb-gnrd.dts; recipes-phosphor/configuration/files/ceb-gnrd-hardware-contract.yaml; AspeedTech-BMC/linux pinctrl-aspeed-g6.c; 用户提供的 Firmware SPI 原理图
Firmware SPI / BMC Flash | FWSPIQ3 | GPIOY5 / Firmware SPI DQ3 | AF12 | BMC_FLASH_SPI_DQ3 | Winbond W25Q512JVFIQ, 64 MiB | OpenBMC Firmware SPI/FMC 启动 Flash，四线读写 | &fmc status=okay; pinctrl_fwspid_default + pinctrl_fwqspi_default; CS0; x4; JEDEC 自动识别；Linux/U-Boot 分区总计 64 MiB | 按原理图核对球位；检查 Linux/U-Boot 最终 DTB 的 FWSPID/FWQSPI mux；实板读 JEDEC ID 并确认容量 64 MiB | recipes-kernel/linux/files/aspeed-ceb-gnrd.dts; recipes-bsp/u-boot/files/ast2600-ceb-gnrd.dts; recipes-phosphor/configuration/files/ceb-gnrd-hardware-contract.yaml; AspeedTech-BMC/linux pinctrl-aspeed-g6.c; 用户提供的 Firmware SPI 原理图
SPI2 | SPI2 / CS0 | SPI2 controller | AE8 (CS0) / AF8 (SCK) / AB9 (MOSI) / AD9 (MISO) / AF9 (DQ2) / AB10 (DQ3) | FLASH_SPI2_SCK / MOSI / MISO / DQ2 / DQ3（预留，未使用） | 无（本板未使用） | 不应用于 BIOS 或 BMC Firmware Flash | &spi2 status disabled | SPI2 仅为预留接口，本板未使用，与当前硬件定义一致 | recipes-kernel/linux/files/aspeed-ceb-gnrd.dts; recipes-phosphor/configuration/files/ceb-gnrd-hardware-contract.yaml; 用户提供的原理图/接口表
PECI | PECI0 | PECI controller | AT29 | BMC_CPU_PECI | Intel Xeon 6 CPU | 读取 CPU 温度及 PECI DIMM 温度，由 ceb-gnrd-temp-max 汇总为 CPU_MAX_TEMP 和 DIMM_MAX_TEMP，供风扇自动调速和 IPMI/Web 使用 | &peci0 okay; CONFIG_PECI_ASPEED / CPU TEMP / DIMM TEMP enabled | 已配置；汇总服务已实现，PECI 传感器的真实名字和读数需上板核对 | recipes-kernel/linux/files/aspeed-ceb-gnrd.dts; recipes-kernel/linux/files/espi-peci.cfg; recipes-phosphor/configuration/files/ceb-gnrd-hardware-contract.yaml; 用户提供的原理图/接口表; AspeedTech-BMC/linux@c0538446: drivers/pinctrl/aspeed/pinctrl-aspeed-g6.c
I3C | AST2600 I3C1-4（仅 I3C3 启用） | I3C master controllers | I3C1/2/4: 未启用；I3C3: SoC pinctrl group | I3C1/2 未启用；I3C3SCL_FSI1CLK / I3C3SDA_FSI1DATA 接 CPU I3C_MNG_SCL/SDA；I3C4 未启用 | Xeon 6 CPU management interface (I3C3); no I3C DIMM temperature devices | I3C3 用于 CPU 管理接口；DIMM 最高温度由 PECI 读取，I3C 不参与 DIMM 温度采集 | 仅 &i3c2（AST I3C3）status=okay，选择 pinctrl_i3c3_default；&i3c0/&i3c1/&i3c3 及其余未使用 I3C 节点 disabled；内核 I3C master 驱动启用 | DTB 编译后确认仅 I3C3 pad/controller 启用；实板验证 CPU I3C_MNG 通信及 DIMM 温度来自 PECI | recipes-kernel/linux/files/aspeed-ceb-gnrd.dts; recipes-kernel/linux/files/espi-peci.cfg; recipes-phosphor/configuration/files/ceb-gnrd-hardware-contract.yaml; 用户提供的 I3C 接线说明
待澄清 | 对象 | 涉及位置 | 球位 / 地址 |  | 需确认方 | 疑问 | 当前代码现状 | 影响 / 建议 | 依据
待澄清 | D3V0_BAT0 分压 | ADC1 channel 7 / ADC15 | AC17 |  | EE / 硬件 | R542 与 Q39 均未焊（NC），ADC 引脚上约 3 V，超出 2.5 V 量程；BMC_BAT_SENSE_EN 没有对应 GPIO 映射。 | ScaleFactor 1（按现板），阈值 2.55 / 3.45 V 实际不可达。 | 建议焊 R542（÷2）后改 ScaleFactor 2；若改用 Q39 采样开关，需新增 BMC_BAT_SENSE_EN GPIO 及控制逻辑。 | 原理图电池检测页；ceb-gnrd.json；ceb-gnrd-hardware-contract.yaml
待澄清 | BIOS 与 BMC 的 eSPI SIO 访问 | eSPI Peripheral 通道 / 端口 0x2E 0x2F | CPU_ESPI_IO0-3、CLK、CS0、ALERT、RSTN |  | BIOS / 软件 | 分析仪抓包显示 BIOS 反复访问 SIO 配置端口 0x2E/0x2F，多次出现 WAIT_STATE 重试，并有 Reserved(0E) 无效响应后 BIOS 重试。 | 驱动对照 AspeedTech 官方实现补了 eSPI 复位后的控制器与 Peripheral 通道复位流程，并增加错误中断计数、告警日志和 debugfs；SIO 访问仍完全由 AST2600 硬件完成。 | 上板后查看 dmesg ¦ grep -i espi 和 /sys/kernel/debug/*espi*/regs 的复位次数、错误计数，把结果与抓包对照。 | aspeed-espi-peripheral 补丁；README eSPI 章节；分析仪抓包
待澄清 | 管理网口 PHY | MAC2 / RGMII2 / RTL8211FS-CG | MDIO 地址、复位、延时 |  | EE / 硬件 | PHY 地址：已确定先按原理图备注 “PHY Add = 002” 取 2（按 strap 电阻读出为 1，二者不一致，上板以实测为准）。PHY 复位 RTL8211_SYS_RSTN 由 CPLD 控制，需确认主机关机待机时已释放。strap 为 RXDLY 关闭、PHY 不加 RGMII 延时，AST2600 一侧延时待实测。 | Linux 与 U-Boot：phy-mode = rgmii，ethphy1 reg = 2，无 reset-gpios。 | 上板用 U-Boot mdio list / dmesg 确认实际应答地址；iperf3 与 ethtool -S 检查 CRC/错帧，必要时调整 SCU 延时。 | 原理图 PHY strap 页；aspeed-ceb-gnrd.dts；ast2600-ceb-gnrd.dts
待澄清 | RTC 驱动兼容性 | I2C10 / 0x6F | NCT3015Y-R |  | 软件 | 内核 rtc-nct3018y 的 compatible 和 binding 只写 NCT3018Y，没有提到 NCT3015Y，寄存器兼容性未在目标机验证。 | 沿用 nuvoton,nct3018y 与 CONFIG_RTC_DRV_NCT3018Y=y；关闭 AST2600 内部 RTC（无电池），使 NCT3015Y 成为 rtc0，内核 HCTOSYS 在开机时设置系统时间，另有 ceb-gnrd-rtc-sync 服务兜底。BMC 系统时间和 SEL 时间默认来自 RTC。 | 上板确认 /sys/class/rtc/rtc0/name 是 NCT3018Y；断电重启后 date 与 ipmitool sel time get 应保持 RTC 的时间；用 hwclock 读写验证。 | aspeed-ceb-gnrd.dts；espi-peci.cfg
待澄清 | 告警 LED 服务 | BMC_SYS_ALERT_LED | GPIOI5 |  | 软件 | Watchdog 信号的接口名已对照 phosphor-sel-logger 源码一致；busctl 的 JSON 返回格式仍按文档处理，未在目标机验证。BIOS Boot OK 超时已改为 600 秒。 | 已兼容 busctl 返回值外层列表和变体格式，并读取 Warning 至 HardShutdown 全部阈值接口。新增温度告警：任一温度传感器的 Critical 或 HardShutdown 上限告警（CriticalAlarmHigh / HardShutdownAlarmHigh）置位就点亮，解除后熄灭；电压和温度告警自动解除，watchdog 超时和 BIOS 启动超时锁存到 BMC 重启。4 种告警共用一个灯，任一存在就亮。所有告警都写 SEL：电压/温度由 sel-logger 的阈值监视记录（CPU/DIMM 汇总服务发 ThresholdAsserted 信号；sel-logger 加补丁支持 HardShutdown=不可恢复级别），watchdog 超时由 sel-logger 的 watchdog 监视记录，BIOS 启动失败由本服务调用 IpmiSelAdd 记录。SEL 为 rollover：最多保留约 2000 条，满了自动丢弃最老的（ceb-gnrd-sel-rollover，可能在整理瞬间丢 1 条新记录）。 | 目标机验证电压越限、温度超 Upper Critical（点亮、解除熄灭）、watchdog 锁存、BIOS 启动超时（需重启 BMC 才熄灭）4 种行为，以及多种告警同时存在时灯的状态；每种告警在 ipmitool sel list 里都能看到（含解除事件）；SEL 超过 2100 条后确认最老的被删除、记录号继续递增。 | ceb-gnrd-alert-led.py；phosphor-sel-logger watchdog_event_monitor.hpp
待澄清 | 风扇控制配置 | 6 路风扇 / 网页 Fan control | PWM0-5、TACH0-5 |  | 软件 / 硬件 | 6 个风扇各一个 Pid 控制器（SYS_FAN0-5，输出 PWM1-PWM6），1 个 Zone；自动调速只看 CPU_MAX_TEMP 和 DIMM_MAX_TEMP 两条阶梯曲线（默认曲线是暂定值，待确认）。告警阈值按规格表（只设上限）：CPU_MAX_TEMP 90/98/105 ℃，DIMM_MAX_TEMP 80/85/95 ℃，分别对应 UNC/UC/UNR（Warning/Critical/HardShutdown）；表中括号顺序写的是 UNR,UC,UNC，这里按数值由小到大理解，待确认。全速保护只看温度：CPU 或 DIMM 温度读不到（host 已开机）时 ceb-gnrd-temp-max 发布 70 ℃，两条曲线在 70 ℃ 都是 60%（读不到时风扇 60%）；Zone 的 FailSafePercent 设为 30，所以风扇读到几个都不会触发全速。6 个风扇都不设转速告警阈值（实际接几个风扇不确定，没接的风扇读 0 RPM，不产生 SEL、日志或告警灯）。PWM 控制对象名（PWM1-PWM6）是软件对象名，按 dbus-sensors 源码推断，未在板上核对。CPU/DIMM 传感器按名字规则识别（含 dimm 的算 DIMM，排除 DTS、Tcontrol 等），真实名字上板后核对。 | phosphor-pid-control + Entity-Manager Pid 配置；ceb-gnrd-temp-max 汇总 PECI 传感器并发布 CPU_MAX_TEMP / DIMM_MAX_TEMP；ceb-gnrd-fan-settings 服务提供“BMC 重启后保留设置”（保存到 /var/lib/ceb-gnrd，通过 bmcweb 的 dbus-rest 访问）。 | 上板核对 /xyz/openbmc_project/control/fanpwm/ 下对象名；用 journalctl -u ceb-gnrd-temp-max 核对识别出的 CPU/DIMM 传感器名；确认两条阶梯曲线（CPU 40-90℃、DIMM 40-80℃）；验证保存/恢复和断电重启后的行为。 | ceb-gnrd.json；ceb-gnrd-fan-settings.py；0003 网页补丁
待澄清 | PSU 在位检测 | I2C8 / 0x58 0x59 0x5A | CRPS PMBus |  | 软件 / 硬件 | ceb-gnrd-psu-detect 每 5 秒用 STATUS_BYTE(0x78) 探测在位模块，仅为在位的创建 pmbus 设备；个别 PSU 是否应答该命令未在实物上验证。 | 设备树不再声明 pmbus 节点；Entity-Manager 仍配置 3 个地址；每个模块的传感器有输入/输出电压、输入/输出功率和 PSUn_Temp（pmbus 的 temp2，按用户指定）。 | 上板用 1 个和 2 个 PSU 各验证一次，查看 journalctl -u ceb-gnrd-psu-detect；并核对 temp2 是否存在、是否真是电源温度（用户指定取 temp2）。 | ceb-gnrd-psu-detect.sh；aspeed-ceb-gnrd.dts
待澄清 | mc info 与 BMC 状态 | IPMI Get Device ID | Device Available / Firmware Revision |  | 软件 | Manufacturer ID 已按用户给定值 0x1A03（6659）；Device Available 取决于 BMC 状态是否为 Ready，虚拟机里可能因 KCS 等服务失败而显示 no；Firmware Revision 来自 DISTRO_VERSION=1.0.0。主机到 BMC 的 IPMI 走 KCS3（I/O 端口 0xCA2/0xCA3）：设备树已补 aspeed,lpc-io-reg = <0xca2>（内核驱动必须有该属性，否则 KCS 不会起来），未配 SerIRQ（eSPI 不用虚拟线，主机轮询状态寄存器）；需要 eSPI 外设通道就绪并且主机 BIOS 把 KCS 端口设为 0xCA2 才通，上板验证。 | dev_id.json：id 32，revision 0x82，prod_id 3346，addn_dev_support 0x8F；ipmitool 补丁显示产品名 CEB-GNR-D 与公司名 CTOPAI。 | 确认正式 IANA 编号和版本号规则；上板检查 obmcutil state。 | dev_id.json；ipmitool_%.bbappend；ceb-gnrd.conf
待澄清 | IPMI 传感器暴露 | ipmitool sensor / Web 传感器 | ADC、温度、风扇、CPU、DIMM |  | 产品 / 软件 | 已启用 dynamic-sensors 和 hybrid-sensors，ADC 电压、温度、风扇、CPU_MAX_TEMP、DIMM_MAX_TEMP 会出现在 IPMI；动态传感器改用 sel-logger 的 SEL 文件，SEL 行为变化未在目标机验证。 | 已去掉默认表里的逐核 CPU、DIMM、DeratingFactor；网页传感器页走 Redfish，不受影响。 | 上板核对 ipmitool sensor / sdr 列表和 SEL（含电源按键 SEL）是否正常。 | ceb-gnrd-ipmi-sensor-inventory-native；phosphor-ipmi-host_%.bbappend
待澄清 | 构建与验证状态 | 内核 / U-Boot / 网页 / IPMI / 电源控制 | — |  | 软件 | 网页补丁 0003-0008 已逐个对真实源码校验可打上；ForcePowerButtonOff、IPMI mc info 补丁带 fuzz，已将 patch-fuzz 降为警告；整机完整构建和上板验证尚未完成。 | 相关文件已就位。 | 在 Linux 构建主机执行 bitbake obmc-phosphor-image，按报错修正，再上板按本表红字项逐一验证。 | linux-aspeed_%.bbappend；webui-vue_%.bbappend；phosphor-ipmi-host_%.bbappend；x86-power-control_%.bbappend
待澄清 | U-Boot 网络启动与 netupdate | bootcmd / netupdate / serverip | AST2600 MAC2 + RTL8211FS（U-Boot 里只用该口） |  | 软件 | 默认先从 TFTP 服务器 192.168.185.84 取 fitImage，失败回退本地 flash；run netupdate 用 TFTP 更新闪存里的内核和 rofs（不动 U-Boot、环境、rwfs）。U-Boot 环境存在闪存里，旧环境会盖住新默认值；ethaddr 不保存就是随机 MAC。虚拟机里 TFTP 服务器是 192.168.185.1（QEMU 的 tftp= 选项），物理板子是 .84；虚拟机里 PHY 和 mii 是模拟的。 | ceb-gnrd-netboot.cfg 写 CONFIG_BOOTCOMMAND；ceb-gnrd-env.h 加 netupdate 变量，由 u-boot bbappend 的 sed 接入 evb_ast2600a1_spl.h；默认 IP 改成与 Linux eth0 一致；U-Boot 设备树禁用 NC-SI 口（启用会崩溃）。 | 烧入新 U-Boot 后在 U-Boot 里 env default -a; setenv ethaddr ...; saveenv；日志里看 TFTP from server 192.168.185.84；run netupdate 后 reset；上板验证 RGMII 延时（100M 通而 1000M 不通就是延时问题）。 | quick-start.md 第四章 4；ceb-gnrd-netboot.cfg；ceb-gnrd-env.h；u-boot-aspeed-sdk_%.bbappend；ast2600-ceb-gnrd.dts
待澄清 | 主机 KCS 通道 | kcs3 / ipmi-kcs3 | AST2600 LPC KCS3，I/O 端口 0xCA2 |  | 硬件 + 软件 | 内核 KCS 驱动没有 aspeed,lpc-io-reg 属性就不会 probe；已补 <0xca2>，未配 SerIRQ（eSPI 不用虚拟线，主机轮询状态寄存器）。要 eSPI 外设通道就绪并且主机 BIOS 把 KCS 端口设为 0xCA2 才通。 | aspeed-ceb-gnrd.dts 的 &kcs3；phosphor-ipmi-kcs（ipmi-kcs3）；channel_config.json 的 15 号通道。 | BMC：ls /dev/ipmi-kcs3，journalctl -u phosphor-ipmi-kcs@ipmi-kcs3；主机：ipmitool -I open mc info；同时看 eSPI 日志。 | aspeed-ceb-gnrd.dts；espi-peci.cfg；phosphor-ipmi-kcs 配置
待澄清 | NC-SI 网口（eth1）拉起与重试 | eth1 / ceb-gnrd-ncsi | AST2600 MAC3 + Intel E810（无待机供电） |  | 软件 | E810 在主机关机时没有供电，主机上电后也不一定立刻就绪；内核 NC-SI 探测失败后不会自动重试。重试间隔 30 秒、最多 3 次是估计值。U-Boot 里该口禁用。 | manage-ncsi-link.sh 监视机箱电源，上电后拉起 eth1；30 秒内没有链路就 down/up 重试，每 30 秒一次最多 3 次；关机时关闭；systemd-networkd 用 ActivationPolicy=manual，DHCP=ipv4。 | 主机上电后 ip -br addr show eth1，journalctl -t ceb-gnrd-ncsi 看有没有重试，实测 E810 多久就绪后调整间隔和次数。 | manage-ncsi-link.sh；ceb-gnrd-ncsi.service；20-ceb-gnrd-eth1-ncsi.network；ast2600-ceb-gnrd.dts
待澄清 | SEL 记录与 rollover | ipmi_sel / sel-logger | BMC 软件 |  | 软件 | 电压、温度（含 CPU/DIMM 汇总、不可恢复级别）、watchdog 超时、BIOS 启动失败、电源按键都写 SEL；SEL 为 rollover（约 2000 条，满了丢最老的，整理瞬间可能丢 1 条新记录）；/var/log 是否掉电保留未核实。 | ceb-gnrd-temp-max 发 ThresholdAsserted 信号；sel-logger 补丁支持 HardShutdown 级别；告警灯服务对 BIOS 启动失败调用 IpmiSelAdd；ceb-gnrd-sel-rollover 服务裁剪 /var/log/ipmi_sel。 | 制造各种越限，ipmitool sel list 看事件和解除事件；塞满 2100 条后确认最老的被删、记录号继续递增。 | ceb-gnrd-temp-max.py；ceb-gnrd-alert-led.py；phosphor-sel-logger_%.bbappend 和补丁；ceb-gnrd-sel-rollover.sh
待澄清 | 网页补丁和 bmcweb 选项 | webui 0009-0011；redfish-dump-log | BMC 软件 |  | 软件 | 转储页需要 bmcweb 的 redfish-dump-log，配方默认不编译该路由，之前转储页没有后端，已在 bmcweb bbappend 里启用。概览页电源卡片、固件页备份镜像卡片、System dump 选项已移除。固件页 BIOS 卡片的运行版本显示 --（暂不处理）。虚拟媒体只支持浏览器读镜像，外部服务器模式需要停止维护的 virtual-media 服务，不提供。 | 0009 去掉概览页电源信息卡片；0010 去掉备份镜像卡片；0011 转储类型只留 BMC dump；bmcweb_%.bbappend 加 redfish-dump-log。 | 网页逐页点开，看有没有 -- 或报错；转储页点 Initiate dump 应能生成并下载。 | webui/files/0009-0011 补丁；webui-vue_%.bbappend；bmcweb_%.bbappend
待澄清 | DCMI 与 IPMI 常规命令 | dcmi / power_reading.json / dcmi_sensors.json | BMC 软件 |  | 软件 | DCMI 电源读数和温度读数没有配置（路径为空、传感器数组为空），ipmitool dcmi power reading / get_temp_reading 返回无内容；其他常规命令（mc、chassis、sdr、sel、fru、lan、user、sol）都有对应后端。 | 无需改动；若要支持 DCMI，需要加一个总功率传感器，并在 dcmi_sensors.json 里映射进风、主板、CPU 温度。 | ipmitool dcmi power reading 应报不支持；其余命令上板逐个验证。 | phosphor-ipmi-config（默认）；ceb-gnrd-ipmi-sensors/config.yaml